## Лист1
ПАСПОРТ ФІЗИКО-ХІМІЧНИХ ПОКАЗНИКІВ ПРИРОДНОГО ГАЗУ
переданого Чернігівським ЛВУМГ філії УМГ "КИЇВТРАНСГАЗ" та прийнятого ПАТ «Сумигаз»
по газопроводу ТШК
за період з 01.01.2016 р. по 31.01.2016 р.
Вимірювальна хіміко-аналітична лабораторія
Чернігівського ЛВУМГ філії УМГ «КИЇВТРАНСГАЗ»
Свідоцтво про атестацію № 74/2014, дійсне до 01 липня 2019р.
Дата відбору проби | Місце відбору проби (ГРС) | Компонентний склад, % мол. | [11 empty] | Точка роси вологи (Р= 4,0 МПа), °С | Точка роси вуглеводнів при робочому тиску, °С | Густина, кг/м³ | Теплота згоряння нижча, МДж/м³ (кВт·год/м³) | Теплота згоряння вища, МДж/м³ (кВт·год/м³) | Число Воббе вище, МДж/м³ (кВт·год/м³) | Маса механічних домішок, г/м³ | Масова концентрація сірководню, г/м³ | Масова концентрація меркаптанової сірки, г/м³
|  | метан | етан | пропан | ізо-бутан | н-бутан | нео-пентан | ізо-пентан | н-пентан | гексани і вищі | азот | діоксид вуглецю | кисень |  |  | при 20 °С, 101,325 кПа
1 | 2 | 3 | 4 | 5 | 6 | 7 | 8 | 9 | 10 | 11 | 12 | 13 | 14 | 15 | 16 | 17 | 18 | 19 | 20 | 21 | 22 | 23
2016-01-13 | ГРС №2 м. Шостка (розповсюджується на ГРС: №2 м. Шостка, Пирогівка) | 90.1584 | 4.8573 | 1.101 | 0.1135 | 0.1976 | 0.0052 | 0.0489 | 0.0404 | 0.0711 | 1.5803 | 1.8222 | 0.0041 | -9.4 | -9.2 | 0.7486 | 34,5660 (9,6017) | 38,2689 (10,6303) | 48,5423 (13,4840) | відс. | <0,01 | <0,01
2016-01-21 |  | 89.9198 | 4.9807 | 1.1349 | 0.1173 | 0.1922 | 0.0038 | 0.0499 | 0.042 | 0.0764 | 1.6116 | 1.8672 | 0.0043 | -10 | -9 | 0.7505 | 34,5972 (9,6103) | 38,3013 (10,6393) | 48,5200 (13,4778) | відс. | <0,01 | <0,01
2016-01-28 |  | 89.9567 | 4.905 | 1.1219 | 0.1153 | 0.1969 | 0.003 | 0.0489 | 0.0402 | 0.0552 | 1.7188 | 1.829 | 0.009 | -9.8 | -9 | 0.7494 | 34,5169 (9,5880) | 38,2144 (10,6151) | 48,4465 (13,4574) | відс. | <0,01 | <0,01
МП Начальник Чернігівського ЛВУМГ____В.О. Шутішин підпис______________ дата 01.02.2016 р.
Завідувач ВХАЛ __________ І.О. Лапа підпис_______________ дата 01.02.2016 р.