## Лист1
ПАТ «Укртрансгаз» | [10 empty] | Вимірювальна хіміко-аналітична лабораторія
УМГ «Черкаситрансгаз» | [10 empty] | Гусятинського промислового майданчика Барського ЛВУ МГ
Барське ЛВУМГ | [10 empty] | Свідоцтво про атестацію № РХ-1274/13 від 07.06.13р.
Гусятинський промисловий майданчик | [10 empty] | Чинно до 06.06.18 р.
ПАСПОРТ ФІЗИКО-ХІМІЧНИХ ПОКАЗНИКІВ ПРИРОДНОГО ГАЗУ
|  | передано Барським ЛВУМГ та прийнято ПАТ "Тернопільгаз" Тернопільської області по газопроводу " У-П-У " за період з | [12 empty] | 01.01.16 по 31.01.16р.
Число місяця | Компонентний склад , % об. | [9 empty] | Точка роси вологи (Р=4МПа) | Густина абсолютна, кг/м3 | Густина відносна | Qн, Ккал/м3 | Число Воббе вище, Ккал/м3 | Масова концентрація 1еркаптанової сірки, г/м3 | Масова концентрація сірководню,г/м3 | Маса механічних домішок,г/м3 | Температура газу на вході, 0С
| Метан | Етан | Пропан | Ізо-бутан | Н-бутан | Пентан | Гексани та вищі | Азот | Діоксид вуглецю | Кисень
при 200С , 101325 кПа
1
2
3
4 | 96.006 | 2.199 | 0.692 | 0.114 | 0.11 | 0.036 | 0.017 | 0.659 | 0.161 | 0.007 | -20.2 | 0.7 | 0.55811 | 8198 | 11925 |  |  |  | 10
[7 empty] | Мол.% | 0.658 | 0.162 | 0.007
5 | 96.174 | 2.122 | 0.664 | 0.108 | 0.104 | 0.043 | 0.015 | 0.611 | 0.152 | 0.009 | -20.7 | 0.6988 | 0.5801 | 8193 | 11929 |  |  |  | 10
[8 empty] | 0.609 | 0.153 | 0.009
6 | 96.206 | 2.106 | 0.668 | 0.11 | 0.104 | 0.038 | 0.014 | 0.596 | 0.151 | 0.009 | -20.8 | 0.6984 | 0.5799 | 8192 | 11930 |  |  |  | 10
[8 empty] | 0.595 | 0.151 | 0.009
7
8
9 | 96.303 | 2.076 | 0.647 | 0.106 | 0.102 | 0.038 | 0.016 | 0.557 | 0.151 | 0.007 | -20.8 | 0.6978 | 0.5793 | 8190 | 11933 |  |  |  | 9
[8 empty] | 0.556 | 0.151 | 0.007
10
11 | 96.336 | 2.083 | 0.652 | 0.108 | 0.105 | 0.036 | 0.017 | 0.515 | 0.151 | 0.008 | -20.1 | 0.6977 | 0.5793 | 8196 | 11943 |  |  |  | 9
[8 empty] | 0.514 | 0.151 | 0.008
12 | 96.229 | 2.109 | 0.658 | 0.105 | 0.103 | 0.039 | 0.015 | 0.602 | 0.152 | 0.003 | -20.3 | 0.6979 | 0.5795 | 8187 | 11928 |  |  |  | 9
[8 empty] | 0.601 | 0.152 | 0.003
13 | 96.226 | 2.098 | 0.646 | 0.106 | 0.103 | 0.035 | 0.017 | 0.619 | 0.147 | 0.003 | -20.6 | 0.6982 | 0.5796 | 8188 | 11926 |  |  |  | 9
[8 empty] | 0.618 | 0.148 | 0.003
14 | 96.103 | 2.136 | 0.663 | 0.109 | 0.105 | 0.038 | 0.019 | 0.678 | 0.155 | 0.003 | -20.4 | 0.6992 | 0.5805 | 8190 | 11921 |  |  |  | 9
[8 empty] | 0.679 | 0.155 | 0.003
15 | 96.149 | 2.113 | 0.654 | 0.107 | 0.103 | 0.037 | 0.019 | 0.665 | 0.152 | 0.005 | -20.8 | 0.6987 | 0.5801 | 8186 | 11919 |  |  |  | 9
[8 empty] | 0.664 | 0.152 | 0.005
16 | 96.242 | 2.106 | 0.651 | 0.106 | 0.102 | 0.034 | 0.017 | 0.591 | 0.15 | 0.004 | -20 | 0.6981 | 0.5796 | 8190 | 11930 |  |  |  | 9
[8 empty] | 0.59 | 0.15 | 0.004
17
18 | 96.181 | 2.12 | 0.66 | 0.107 | 0.104 | 0.037 | 0.017 | 0.614 | 0.158 | 0.005 | -20 | 0.6986 | 0.58 | 8192 | 11927 |  |  |  | 8
[8 empty] | 0.613 | 0.158 | 0.005
Число місяця | Компонентний склад , % об. | [9 empty] | Точка роси вологи (Р=4МПа) | Густина абсолютна, кг/м3 | Густина відносна | Qн, Ккал/м3 | Число Воббе вище, Ккал/м3 | Масова концентрація 1еркаптанової сірки, г/м3 | Масова концентрація сірководню,г/м3 | Маса механічних домішок,г/м3 | Температура газу на вході, 0С
| Метан | Етан | Пропан | Ізо-бутан | Н-бутан | Пентан | Гексани та вищі | Азот | Діоксид вуглецю | Кисень
при 200С , 101325 кПа
19 | 96.148 | 2.138 | 0.669 | 0.11 | 0.106 | 0.036 | 0.015 | 0.617 | 0.16 | 0.005 | -20.7 | 0.6989 | 0.5803 | 8193 | 11927 |  |  |  | 8
[7 empty] | Мол.% | 0.616 | 0.161 | 0.005
20 | 96.097 | 2.18 | 0.68 | 0.11 | 0.106 | 0.038 | 0.013 | 0.61 | 0.164 | 0.003 | -20.6 | 0.6993 | 0.5806 | 8197 | 11930 |  |  |  | 8
[8 empty] | 0.609 | 0.164 | 0.003
21 | 96.159 | 2.185 | 0.679 | 0.111 | 0.108 | 0.036 | 0.014 | 0.546 | 0.16 | 0.005 | -20.5 | 0.699 | 0.5803 | 8203 | 11940 |  |  |  | 8
[8 empty] | 0.545 | 0.161 | 0.005
22 | 96.003 | 2.24 | 0.696 | 0.113 | 0.107 | 0.039 | 0.014 | 0.635 | 0.166 | 0.005 | -21.3 | 0.7 | 0.5812 | 8201 | 11930 |  |  |  | 8
[8 empty] | 0.634 | 0.166 | 0.005
23
24
25 | 95.894 | 2.302 | 0.724 | 0.118 | 0.115 | 0.039 | 0.016 | 0.611 | 0.168 | 0.01 | -21.4 | 0.7011 | 0.5821 | 8214 | 11939 |  |  |  | 8
[8 empty] | 0.61 | 0.169 | 0.01
26 | 95.828 | 2.294 | 0.728 | 0.123 | 0.117 | 0.039 | 0.014 | 0.673 | 0.176 | 0.012 | -20.7 | 0.7015 | 0.5824 | 8208 | 11927 |  |  |  | 8
[8 empty] | 0.671 | 0.176 | 0.012
27 | 95.899 | 2.313 | 0.725 | 0.114 | 0.113 | 0.05 | 0.015 | 0.595 | 0.175 | 0.006 | -21.6 | 0.7012 | 0.5822 | 8217 | 11942 |  |  |  | 8
[8 empty] | 0.593 | 0.176 | 0.006
28 | 95.971 | 2.282 | 0.713 | 0.112 | 0.107 | 0.034 | 0.015 | 0.596 | 0.168 | 0.005 | -21.2 | 0.7003 | 0.5814 | 8208 | 11938 |  |  |  | 8
[8 empty] | 0.594 | 0.169 | 0.005
29 | 96.048 | 2.223 | 0.694 | 0.11 | 0.109 | 0.04 | 0.015 | 0.597 | 0.162 | 0.004 | -21.7 | 0.6997 | 0.581 | 8204 | 11936 | відсутн | відсутн | відсутн | 8
[8 empty] | 0.596 | 0.163 | 0.004
30
31
Начальник ГКС Гусятин _____________________Р.О.Ільницький | [10 empty] | Начальник лабораторії ________________________ О.І.Тарапата
[11 empty] | Дата видачі паспорту |  |  | 1.02.2016р.