## Лист1
ПАТ "УКРТРАНСГАЗ"
Філія УМГ "Прикарпаттрансгаз"
Богородчанське ЛВУМГ
Вимірювальна хіміко - аналітична лабораторія
Свідоцтво про атестацію № ІФ 760 від 12.06.2014 р.
чинне до 12.06.2019 р.
Паспорт фізико-хімічних показників природного газу переданого Богородчанським ЛВУМГ та прийнятого ПАТ "Тернопільгаз" по газопроводу "Прогрес" за січень 2016 року
ГРС Улашківці
Дата | Компонентний склад газу, мол% | [9 empty] | Температура точки роси по волозі (Р=0,4МПа) | Густина | Теплота згоряння нижча | Число Воббе вище | Маса механічних домішок | Масова концентрація сірководню | Масова концентрація меркаптанової сірки
| метан | етан | пропан | і-бутан | н-бутан | пентани | гексани та вищі | азот | діоксид вуглецю | кисень |  | при 20 ºС, 101,325 кПа
[11 empty] | ºС | кг/м3 | МДж/м3 | МДж/м3 | г/м3 | г/м3 | г/м3
1 | 3 | 4 | 5 | 6 | 7 | 8 | 9 | 10 | 11 | 12 | 13 | 14 | 15 | 16 | 17 | 18 | 19
4 | 96.3303 | 2.0065 | 0.6242 | 0.1009 | 0.0998 | 0.0341 | 0.0053 | 0.6636 | 0.1292 | 0.0061 | -20.5 | 0.6966 | 34.2106 | 49.8863
11 | 95.2353 | 2.5253 | 0.7319 | 0.1089 | 0.1203 | 0.0455 | 0.0191 | 0.82 | 0.3867 | 0.0069 | -19.3 | 0.7059 | 34.3159 | 49.6977
18 | 95.3945 | 2.4796 | 0.729 | 0.1091 | 0.1169 | 0.0432 | 0.0131 | 0.7717 | 0.339 | 0.0039 | -19.2 | 0.7045 | 34.3229 | 49.7588 | не виявлено | <0,0001 | <0,0002
25 | 95.8227 | 2.3137 | 0.7363 | 0.1177 | 0.1174 | 0.0409 | 0.0278 | 0.6475 | 0.1723 | 0.0037 | -17.9 | 0.7016 | 34.4041 | 49.981
|  | Головний інженер Богородчанського ЛВУМГ | [9 empty] | В. Опацький
|  | Хімік ВХАЛ Богородчанського ЛВУМГ | [9 empty] | Н. Сапіжак