## Лист1
ПАТ «Укртрансгаз» | [10 empty] | Вимірювальна хіміко-аналітична лабораторія
УМГ «Черкаситрансгаз» | [10 empty] | Гусятинського промислового майданчика Барського ЛВУ МГ
Барське ЛВУМГ | [10 empty] | Свідоцтво про атестацію № РХ-1274/13 від 07.06.13р.
Гусятинський промисловий майданчик | [10 empty] | Чинно до 06.06.18 р.
ПАСПОРТ ФІЗИКО-ХІМІЧНИХ ПОКАЗНИКІВ ПРИРОДНОГО ГАЗУ
|  | передано Барським ЛВУМГ та прийнято ПАТ "Хмельницькгаз" Хмельницької області по газопроводу " Прогрес " за період з | [12 empty] | 01.01.16 по 31.01.16р.
Число місяця | Компонентний склад , % об. | [9 empty] | Точка роси вологи (Р=4МПа) | Густина абсолютна, кг/м3 | Густина відносна | Qн, Ккал/м3 | Число Воббе вище, Ккал/м3 | Масова концентрація 1еркаптанової сірки, г/м3 | Масова концентрація сірководню,г/м3 | Маса механічних домішок,г/м3 | Температура газу на вході, 0С
| Метан | Етан | Пропан | Ізо-бутан | Н-бутан | Пентан | Гексани та вищі | Азот | Діоксид вуглецю | Кисень
при 200С , 101325 кПа
1
2
3
4 | 96.041 | 2.201 | 0.691 | 0.113 | 0.106 | 0.047 | 0.015 | 0.616 | 0.159 | 0.01 | -20.5 | 0.6999 | 0.5811 | 8203 | 11933 |  |  |  | 8
[7 empty] | Мол.% | 0.615 | 0.159 | 0.01
5 | 96.22 | 2.125 | 0.664 | 0.109 | 0.103 | 0.036 | 0.014 | 0.572 | 0.153 | 0.007 | -20.1 | 0.6984 | 0.5798 | 8195 | 11934 |  |  |  | 8
[8 empty] | 0.57 | 0.153 | 0.007
6 | 96.278 | 2.102 | 0.659 | 0.108 | 0.104 | 0.036 | 0.014 | 0.541 | 0.154 | 0.009 | -20.3 | 0.698 | 0.5795 | 8194 | 11938 |  |  |  | 8
[8 empty] | 0.54 | 0.154 | 0.009
7
8
9 | 96.31 | 2.075 | 0.649 | 0.106 | 0.101 | 0.038 | 0.016 | 0.554 | 0.149 | 0.007 | -20.3 | 0.6977 | 0.5793 | 8191 | 11935 |  |  |  | 9
[8 empty] | 0.553 | 0.149 | 0.007
10
11 | 96.367 | 2.082 | 0.651 | 0.106 | 0.104 | 0.034 | 0.017 | 0.488 | 0.152 | 0.008 | -20.8 | 0.6975 | 0.5791 | 8197 | 11946 |  |  |  | 8
[8 empty] | 0.487 | 0.152 | 0.008
12 | 96.302 | 2.075 | 0.645 | 0.106 | 0.101 | 0.036 | 0.016 | 0.56 | 0.151 | 0.006 | -20.6 | 0.6978 | 0.5793 | 8190 | 11933 |  |  |  | 8
[8 empty] | 0.559 | 0.152 | 0.006
13 | 96.239 | 2.094 | 0.645 | 0.106 | 0.101 | 0.035 | 0.015 | 0.615 | 0.148 | 0.005 | -19.9 | 0.698 | 0.5795 | 8188 | 11928 |  |  |  | 8
[8 empty] | 0.614 | 0.149 | 0.005
14 | 95.837 | 2.293 | 0.72 | 0.119 | 0.116 | 0.042 | 0.016 | 0.67 | 0.169 | 0.007 | -19.7 | 0.7014 | 0.5823 | 8208 | 11927 |  |  |  | 8
[8 empty] | 0.669 | 0.17 | 0.007
15 | 96.147 | 2.113 | 0.653 | 0.109 | 0.104 | 0.035 | 0.018 | 0.667 | 0.153 | 0.006 | -20.7 | 0.6987 | 0.5801 | 8186 | 11919 |  |  |  | 8
[8 empty] | 0.665 | 0.153 | 0.006
16 | 96.25 | 2.111 | 0.65 | 0.106 | 0.102 | 0.034 | 0.017 | 0.575 | 0.15 | 0.006 | -20.1 | 0.6981 | 0.5796 | 8192 | 11933 |  |  |  | 8
[8 empty] | 0.574 | 0.15 | 0.006
17
18 | 96.182 | 2.119 | 0.659 | 0.108 | 0.104 | 0.038 | 0.017 | 0.615 | 0.156 | 0.006 | -20.3 | 0.6986 | 0.58 | 8191 | 11927 |  |  |  | 8
[8 empty] | 0.613 | 0.156 | 0.006
Число місяця | Компонентний склад , % об. | [9 empty] | Точка роси вологи (Р=4МПа) | Густина абсолютна, кг/м3 | Густина відносна | Qн, Ккал/м3 | Число Воббе вище, Ккал/м3 | Масова концентрація 1еркаптанової сірки, г/м3 | Масова концентрація сірководню,г/м3 | Маса механічних домішок,г/м3 | Температура газу на вході, 0С
| Метан | Етан | Пропан | Ізо-бутан | Н-бутан | Пентан | Гексани та вищі | Азот | Діоксид вуглецю | Кисень
при 200С , 101325 кПа
19 | 96.182 | 2.139 | 0.668 | 0.108 | 0.105 | 0.036 | 0.014 | 0.586 | 0.159 | 0.006 | -19.7 | 0.6987 | 0.5801 | 8195 | 11933 |  |  |  | 8
[7 empty] | Мол.% | 0.585 | 0.159 | 0.006
20 | 96.111 | 2.185 | 0.681 | 0.111 | 0.107 | 0.037 | 0.014 | 0.59 | 0.163 | 0.004 | -20.7 | 0.6993 | 0.5806 | 8199 | 11934 |  |  |  | 8
[8 empty] | 0.589 | 0.163 | 0.004
21 | 96.154 | 2.181 | 0.68 | 0.11 | 0.108 | 0.037 | 0.016 | 0.545 | 0.162 | 0.006 | -20.6 | 0.6991 | 0.5804 | 8204 | 11941 |  |  |  | 8
[8 empty] | 0.544 | 0.163 | 0.006
22 | 96.051 | 2.223 | 0.694 | 0.112 | 0.11 | 0.033 | 0.014 | 0.597 | 0.165 | 0.005 | -20.7 | 0.6996 | 0.5809 | 8203 | 11935 |  |  |  | 8
[8 empty] | 0.596 | 0.165 | 0.005
23
24
25 | 95.879 | 2.24 | 0.727 | 0.117 | 0.113 | 0.039 | 0.016 | 0.636 | 0.172 | 0.007 | -20 | 0.7011 | 0.5821 | 8212 | 11934 |  |  |  | 8
[8 empty] | 0.634 | 0.173 | 0.007
26 | 95.883 | 2.288 | 0.721 | 0.117 | 0.113 | 0.044 | 0.016 | 0.642 | 0.167 | 0.008 | -20.1 | 0.7011 | 0.5821 | 8212 | 11934 |  |  |  | 8
[8 empty] | 0.641 | 0.168 | 0.008
27 | 95.926 | 2.313 | 0.725 | 0.115 | 0.11 | 0.038 | 0.015 | 0.581 | 0.174 | 0.004 | -20.6 | 0.7008 | 0.5818 | 8216 | 11944 |  |  |  | 8
[8 empty] | 0.58 | 0.175 | 0.004
28 | 95.955 | 2.282 | 0.711 | 0.113 | 0.11 | 0.039 | 0.017 | 0.596 | 0.169 | 0.005 | -21.1 | 0.7007 | 0.5818 | 8213 | 11940 |  |  |  | 8
[8 empty] | 0.595 | 0.169 | 0.005
29 | 96.051 | 2.228 | 0.697 | 0.111 | 0.109 | 0.036 | 0.016 | 0.585 | 0.164 | 0.004 | -21.3 | 0.6997 | 0.581 | 8206 | 11938 | відсутн | відсутн | відсутн | 8
[8 empty] | 0.584 | 0.165 | 0.004
30
31
Начальник ГКС Гусятин _____________________Р.О.Ільницький | [10 empty] | Начальник лабораторії ________________________ О.І.Тарапата
[11 empty] | Дата видачі паспорту |  |  | 1.02.2016р.