## Лист1
ПАСПОРТ ФІЗИКО-ХІМІЧНИХ ПОКАЗНИКІВ ПРИРОДНОГО ГАЗУ
переданого Чернігівським ЛВУМГ філії УМГ "КИЇВТРАНСГАЗ" та прийнятого «Чернігівмитниця»
по газопроводу ДКБМ
за період з 01.01.2016 р. по 31.01.2016 р.
Вимірювальна хіміко-аналітична лабораторія
Чернігівського ЛВУМГ філії УМГ «Київтрансгаз»
Свідоцтво про атестацію № 74/2014, дійсне до 01 липня 2019р.
Дата відбору проби | Місце відбору проби (ГРС) | Компонентний склад, % мол. | [11 empty] | Точка роси вологи (Р= 4,0 МПа), °С | Точка роси вуглеводнів при робочому тиску, °С | Густина, кг/м³ | Теплота згоряння нижча, МДж/м³ (кВт·год/м³) | Теплота згоряння вища, МДж/м³ (кВт·год/м³) | Число Воббе вище, МДж/м³ (кВт·год/м³) | Маса механічних домішок, г/м³ | Масова концентрація сірководню, г/м³ | Масова концентрація меркаптанової сірки, г/м³
|  | метан | етан | пропан | ізо-бутан | н-бутан | нео-пентан | ізо-пентан | н-пентан | гексани і вищі | азот | діоксид вуглецю | кисень |  |  | при 20 °С, 101,325 кПа
1 | 2 | 3 | 4 | 5 | 6 | 7 | 8 | 9 | 10 | 11 | 12 | 13 | 14 | 15 | 16 | 17 | 18 | 19 | 20 | 21 | 22 | 23
2016-01-06 | Олишівське ПСГ | 90.1352 | 4.8658 | 1.1057 | 0.1151 | 0.1939 | 0.0064 | 0.0493 | 0.0411 | 0.0658 | 1.5842 | 1.8333 | 0.0043 | -8.1 | -9.8 | 0.7487 | 34,5594 (9,5998) | 38,2616 (10,6282) | 48,5294 (13,4804) | відс. | <0,01 | <0,01
2016-01-13 |  | 90.255 | 4.8223 | 1.0939 | 0.1135 | 0.1825 | 0.0073 | 0.048 | 0.0404 | 0.066 | 1.5651 | 1.8021 | 0.0039 | -8.6 | -10.5 | 0.7476 | 34,5479 (9,5966) | 38,2500 (10,6250) | 48,5504 (13,4862) | відс. | <0,01 | <0,01
2016-01-18 |  | 90.3044 | 4.7812 | 1.0821 | 0.1139 | 0.1928 | 0.0061 | 0.0486 | 0.04 | 0.0667 | 1.5599 | 1.8002 | 0.0042 | -10.3 | -10.6 | 0.7474 | 34,5414 (9,5948) | 38,2432 (10,6231) | 48,5496 (13,4860) | відс. | <0,01 | <0,01
2016-01-25 |  | 89.9021 | 4.9744 | 1.1338 | 0.1175 | 0.1995 | 0.0047 | 0.0529 | 0.0457 | 0.0969 | 1.6088 | 1.8595 | 0.0042 | -8.8 | -10.3 | 0.7513 | 34,6388 (9,6219) | 38,3461 (10,6517) | 48,5521 (13,4867) | відс. | <0,01 | <0,01
МП Начальник Чернігівського ЛВУМГ___В.О. Шутішин підпис______________ дата 01.02.2016 р.
Завідувач ВХАЛ __________ І.О. Лапа підпис_______________ дата 01.02.2016 р.