## Лист1
ПАТ "УКРТРАНСГАЗ"
Філія УМГ "Прикарпаттрансгаз"
Богородчанське ЛВУМГ
Вимірювальна хіміко - аналітична лабораторія
Свідоцтво про атестацію № ІФ 760 від 12.06.2014 р.
чинне до 12.06.2019 р.
Паспорт фізико-хімічних показників природного газу переданого Богородчанським ЛВУМГ та прийнятого ПАТ "Чернівцігаз" по газопроводу "АЧБ" за січень 2016 року
на ГРС Шубранець, ГРС Витилівка, ГРС Ошихліби, ГРС Неполоківці, ГРС Брусниця, ГРС Городенка(на Борівці), ГРС Ставчани, ГРС Хотин, ГРС Зарожани, ГРС Сокиряни, ГРС Новодністорвськ, ГРС Романківці, ГРС Олексіївка, ГРС Джурів(на Банилів), ГРС Сторожинець, ГРС Ясени, ГРС Заставна, ГРС Кельменці, ГРС Мошанець, ГРС Новоселиця, ГРС Топорівка, ГРС Мамалига, ГРС Глибока
Дата відбору | Компонентний склад газу, мол% | [9 empty] | Температура точки роси по волозі (Р=0,4МПа) | Густина | Теплота згоряння нижча | Число Воббе вище | Маса механічних домішок | Масова концентрація сірководню | Масова концентрація меркаптанової сірки
| метан | етан | пропан | і-бутан | н-бутан | пентани | гексани та вищі | азот | діоксид вуглецю | кисень |  | при 20 ºС, 101,325 кПа
[11 empty] | ºС | кг/м3 | МДж/м3 | МДж/м3 | г/м3 | г/м3 | г/м3
1 | 3 | 4 | 5 | 6 | 7 | 8 | 9 | 10 | 11 | 12 | 13 | 14 | 15 | 16 | 17 | 18 | 19
4 | 94.1705 | 3.0992 | 0.8824 | 0.1259 | 0.1455 | 0.0566 | 0.016 | 0.8999 | 0.5982 | 0.0057 | -20.3 | 0.7148 | 34.49 | 49.62 | не виявлено | <0,0001 | <0,0002
11 | 93.4873 | 3.3463 | 0.8831 | 0.1133 | 0.1486 | 0.0733 | 0.0241 | 1.0494 | 0.871 | 0.0035 | -20.3 | 0.7207 | 34.43 | 49.43
18 | 93.1225 | 3.5093 | 0.9068 | 0.1133 | 0.1521 | 0.0811 | 0.0272 | 1.1173 | 0.967 | 0.0034 | -18.3 | 0.7237 | 34.45 | 49.25
25 | 93.0164 | 3.5503 | 0.9098 | 0.1113 | 0.1525 | 0.0817 | 0.0314 | 1.1373 | 1.006 | 0.0033 | -17.3 | 0.7246 | 34.45 | 49.22 | не виявлено | <0,0001 | <0,0002
|  | Головний інженер Богородчанського ЛВУМГ | [9 empty] | В. Опацький
|  | Хімік ВХАЛ Богородчанського ЛВУМГ | [9 empty] | Н. Сапіжак