## 05-2
Публічне акціонерне товариство " У К Р Т Р А Н С Г А З "
[8 empty] | Філія У М Г " К И Ї В Т Р А Н С Г А З " | [8 empty] | Вимірювальна хіміко - аналітична лабораторія
[8 empty] | Б е р д и ч і в с ь к е Л В У М Г | [10 empty] | Свідоцтво про атестацію № 033/14
дійсне до 12 березня 2019 р.
ПАСПОРТ ФІЗИКО-ХІМІЧНИХ ПОКАЗНИКІВ ПРИРОДНОГО ГАЗУ № | [17 empty] | 10
переданого ПАТ "УКРТРАНСГАЗ", філія УМГ "КИЇВТРАНСГАЗ", Бердичівським ЛВУ МГ та принятого ПАТ "ЖИТОМИРГАЗ"
по газопроводам Дашава-Київ (ДК), Київ-Захід України1 (КЗУ-1), лупінг Київ-Захід України 2 (лупінг КЗУ-2)
(ГРС Житомир, ГРС Гуйва, ГРС Сінгури, ГРС Озерянка, ГРС Глубочиця, ГРС Василівка, ГРС Висока Піч, ГРС Бердичів, ГРС Гришківці, ГРС Райгородок, ГРС Маркуші, ГРС Рея, ГРС Садки, ГРС Андрушівка, ГРС Червоне, ГРС Стара Котельня, ГРС Бровки, ГРС Чуднів, ГРС Великі Коровенці, ГРС Іванопіль, ГРС Безпечна, ГРС Галіївка, ГРС Філинці, ГРС Березівка, ГРС Нова Чарторія, ГРС Липно, ГРС Романів, ГРС Миропіль, ГРС Врублівка, ГРС Попільня, ГРС Андрушки, ГРС Голуб'ятин, ГРС Почуйки, ГРС Жовтневе, ГРС Ружин, ГРС Вчорайше, ГРС Чорнорудка, ГРС Верхівня, ГРС Крилівка, ГРС Баранівка, ГРС Довбиш, ГРС Кам'яний Брід, ГРС Першотравенськ, ГРС Бабичівка)
[6 empty] | ЗА ПЕРІОД з |  |  | 2016-10-01 |  |  |  | по | 2016-10-31
Дата | Компонентний склад, % мол. | [11 empty] | Густина, кг/м3 | Теплота згорання |  |  |  | Число Воббе W(вище), МДж/м3 | Температура точки роси |  | маса механічних домішок, г/м3 | масова конц. мерка-птанової сірки, г/м3 | масова конц. сірководню, г/м3 | обсяг газу за добу, тис.м3
| Метан | Етан | Пропан | І- -бутан | Н-бутан | Нео-пентан | І- пентан | Н-пентан | Гексани +вищі | Кисень | Азот | Діоксид вуглецю |  | Q(нижчя), МДж/м3 | Q(нижчя), ккал/м3 | Q(вище), МДж/м3 | Q(вище), ккал/м3 |  | по волозі,ºС (Р=3,92МПа) | по вугле-водням,ºС
| СН4 | С2Н6 | С3Н8 | і-С4Н10 | n-С4Н10 | neo-С5Н12 | i-С5Н12 | n-С5Н12 | С6Н14+вищ. | О2 | N2 | СO2 |  | при 20ºС; 101,325кПа
2016-10-01 | [23 empty] | 528.914
2016-10-02 | [23 empty] | 506.92
2016-10-03 | 89.7482 | 4.9825 | 1.1307 | 0.1207 | 0.1924 | 0.0042 | 0.0455 | 0.0356 | 0.0393 | 0.0104 | 1.7238 | 1.9667 | 0.751 | 34.469 | 8232 | 38.1782 | 9118 | 48.3495 | -11.6 | -12 |  |  |  | 515.818
2016-10-04 | [18 empty] | -12.3 | -12.9 |  |  |  | 561.015
2016-10-05 | [18 empty] | -12.3 | -12.8 |  |  |  | 678.063
2016-10-06 | [18 empty] | -11.5 | -11.1 | відс. | <0,006 | <0,02 | 763.245
2016-10-07 | [18 empty] | -11.8 | -11.2 |  |  |  | 873.174
2016-10-08 | [23 empty] | 947.004
2016-10-09 | [23 empty] | 1050.865
2016-10-10 | 89.6717 | 5.0077 | 1.1869 | 0.1278 | 0.2076 | 0.0032 | 0.0502 | 0.0404 | 0.0425 | 0.0099 | 1.6647 | 1.9873 | 0.7524 | 34.5482 | 8251 | 38.2636 | 9139 | 48.4113 | -11.8 | -11.4 |  |  |  | 1082.433
2016-10-11 | [18 empty] | -12.4 | -11.2 |  |  |  | 1076.859
2016-10-12 | [18 empty] | -12.4 | -10.7 |  |  |  | 1214.571
2016-10-13 | [18 empty] | -12.7 | -11.7 |  |  |  | 1412.823
2016-10-14 | [23 empty] | 1520.479
2016-10-15 | [23 empty] | 1743.068
2016-10-16 | [23 empty] | 1689.809
2016-10-17 | 89.7953 | 4.9455 | 1.086 | 0.1191 | 0.1908 | 0.0033 | 0.0477 | 0.0383 | 0.0533 | 0.0095 | 1.7131 | 1.9981 | 0.751 | 34.4491 | 8228 | 38.1567 | 9113 | 48.3218 | -13.6 | -11.9 |  |  |  | 1801.518
2016-10-18 | [18 empty] | -12.9 | -11.4 |  |  |  | 1805.448
2016-10-19 | [18 empty] | -12.8 | -11.1 |  |  |  | 1821.787
2016-10-20 | [18 empty] | -12.8 | -11 |  |  |  | 1861.599
2016-10-21 | [18 empty] | -13 | -12.4 |  |  |  | 1893.812
2016-10-22 | [23 empty] | 1783.042
2016-10-23 | [23 empty] | 1746.598
2016-10-24 | 89.8604 | 4.9 | 1.0277 | 0.1147 | 0.1761 | 0.0036 | 0.0433 | 0.0331 | 0.0323 | 0.0097 | 1.6738 | 2.1254 | 0.7502 | 34.3259 | 8198 | 38.0235 | 9081 | 48.1799 | -13.9 | -12.1 |  |  |  | 1769.219
2016-10-25 | [18 empty] | -14 | -12.2 |  |  |  | 1816.543
2016-10-26 | [18 empty] | -13.2 | -12 |  |  |  | 1892.262
2016-10-27 | [18 empty] | -13.3 | -11.8 |  |  |  | 1833.929
2016-10-28 | [18 empty] | -13.4 | -11.6 |  |  |  | 1872.72
2016-10-29 | [23 empty] | 1969.708
2016-10-30 | [23 empty] | 1824.445
2016-10-31 | 90.1171 | 4.7852 | 1.0105 | 0.1047 | 0.1527 | 0.0034 | 0.0379 | 0.029 | 0.0302 | 0.108 | 1.6168 | 2.1018 | 0.7479 | 34.2748 | 8186 | 37.9698 | 9068 | 48.186 | -14.5 | -12.5 |  |  |  | 1884.93
Oбсяг газу за місяць, тис.м3 | [22 empty] | 43742.62
Начальник Бердичівського ЛВУ МГ | [13 empty] | Лохман В.В.
Завідувач ВХАЛ | [13 empty] | Савченко О.М.
Formulas:
Дата = [Дата, row above]+1