## ДУД-І Мукачево (10)
ПАТ "Укртрансгаз"
філія УМГ "Прикарпаттрансгаз"
Закарпатське ЛВУМГ
Вимірювальна хіміко-аналітична лабораторія
Свідоцтво про атестацю № РВ-0033-13 чинне до 26.06.2018р.
ПАСПОРТ ФІЗИКО-ХІМІЧНИХ ПОКАЗНИКІВ ПРИРОДНОГО ГАЗУ
переданого Закарпатським ЛВУМГ та прийнятого ПАТ "Закарпатгаз" ГРС Мукачево, Зняцево, Карпати, Залужжя, Бобовище, Свалява, Керецьки, Міжгір'я, Майдан, Репинне, Росош,Береги,Берегово
газопроводу ДУД-І за період
з 01 жовтня по 31 жовтня 2016 року
Число місяця | Компонентний склад, % мол. | [13 empty] | Густина , кг/м3 | Теплота згоряння нижча, МДж/м3 (кВт⋅год/м3) | Теплота згоряння вища, МДж/м3 (кВт⋅год/м3) | Число Воббе вище, МДж/м3 (кВт⋅год/м3) | Температура точки роси вологи | Температура точки роси вуглеводнів, ºС | Масова концентрація сірководню , г/м3 | Масова концентрація меркаптанової сірки , г/м3 | Маса механічних домішок , г/м3 | Об'єм газу, м3
| метан | етан | пропан | ізо-бутан | н-бутан | нео-пентан | ізо-пентан | н-пентан | гексани та вищі | кисень | азот | діоксид вуглецю | гелій | водень |  |  |  |  | (Р = 3.92 МПа), ºС
при 20 ºС,
101,325 кПа
01.10. | 95.716 | 2.371 | 0.749 | 0.124 | 0.122 | 0.006 | 0.023 | 0.016 | 0.017 |  | 0.681 | 0.163 | 0.01 | 0.002 | 0.7021 | 34.28 | 38.16 | 49.98
02.10. | 95.792 | 2.314 | 0.732 | 0.121 | 0.119 | 0.006 | 0.022 | 0.016 | 0.016 |  | 0.69 | 0.16 | 0.01 | 0.002 | 0.7014 | 34.29 | 38.12 | 49.96
03.10. | 95.812 | 2.303 | 0.726 | 0.119 | 0.118 | 0.006 | 0.022 | 0.016 | 0.016 |  | 0.693 | 0.157 | 0.01 | 0.002 | 0.7012 | 34.3 | 38.12 | 49.96
04.10. | 95.895 | 2.246 | 0.715 | 0.116 | 0.114 | 0.006 | 0.022 | 0.015 | 0.016 |  | 0.692 | 0.151 | 0.01 | 0.002 | 0.7005 | 34.3 | 38.09 | 49.95
05.10. | 95.851 | 2.275 | 0.726 | 0.118 | 0.116 | 0.006 | 0.022 | 0.015 | 0.016 |  | 0.691 | 0.152 | 0.01 | 0.002 | 0.7009 | 34.3 | 38.11 | 49.96
06.10. | 95.716 | 2.368 | 0.756 | 0.124 | 0.122 | 0.006 | 0.023 | 0.016 | 0.016 |  | 0.682 | 0.159 | 0.01 | 0.002 | 0.7021 | 34.31 | 38.16 | 49.99 | -8.6
07.10. | 95.78 | 2.329 | 0.74 | 0.12 | 0.117 | 0.006 | 0.022 | 0.015 | 0.015 |  | 0.686 | 0.158 | 0.01 | 0.002 | 0.7014 | 34.31 | 38.13 | 49.97
08.10. | 95.794 | 2.334 | 0.733 | 0.118 | 0.114 | 0.005 | 0.021 | 0.014 | 0.016 |  | 0.678 | 0.161 | 0.01 | 0.002 | 0.7013 | 34.31 | 38.13 | 49.97
09.10. | 95.776 | 2.341 | 0.739 | 0.119 | 0.115 | 0.006 | 0.021 | 0.015 | 0.015 |  | 0.68 | 0.161 | 0.01 | 0.002 | 0.7014 | 34.31 | 38.13 | 49.97
10.10. | 95.804 | 2.316 | 0.737 | 0.119 | 0.116 | 0.006 | 0.021 | 0.015 | 0.015 |  | 0.682 | 0.157 | 0.01 | 0.002 | 0.7012 | 34.31 | 38.12 | 49.97
11.10. | 95.815 | 2.311 | 0.73 | 0.119 | 0.116 | 0.006 | 0.022 | 0.015 | 0.015 |  | 0.681 | 0.158 | 0.01 | 0.002 | 0.7011 | 34.32 | 38.12 | 49.96
12.10. | 95.92 | 2.267 | 0.681 | 0.111 | 0.108 | 0.006 | 0.02 | 0.014 | 0.014 |  | 0.693 | 0.154 | 0.01 | 0.002 | 0.6999 | 34.33 | 38.06 | 49.93
13.10. | 95.861 | 2.279 | 0.721 | 0.116 | 0.113 | 0.005 | 0.021 | 0.014 | 0.015 |  | 0.686 | 0.157 | 0.01 | 0.002 | 0.7007 | 34.33 | 38.1 | 49.95 | -8.5
14.10. | 95.845 | 2.281 | 0.728 | 0.118 | 0.115 | 0.006 | 0.022 | 0.015 | 0.015 |  | 0.686 | 0.157 | 0.01 | 0.002 | 0.7009 | 34.33 | 38.11 | 49.95
15.10. | 95.936 | 2.23 | 0.707 | 0.113 | 0.11 | 0.005 | 0.02 | 0.014 | 0.015 |  | 0.685 | 0.153 | 0.01 | 0.002 | 0.7001 | 34.34 | 38.07 | 49.94
16.10. | 95.927 | 2.241 | 0.708 | 0.113 | 0.11 | 0.006 | 0.02 | 0.014 | 0.014 |  | 0.681 | 0.154 | 0.01 | 0.002 | 0.7001 | 34.35 | 38.08 | 49.94
17.10. | 95.893 | 2.265 | 0.712 | 0.115 | 0.112 | 0.006 | 0.021 | 0.014 | 0.014 |  | 0.679 | 0.157 | 0.01 | 0.002 | 0.7004 | 34.35 | 38.09 | 49.95
18.10. | 95.877 | 2.276 | 0.718 | 0.112 | 0.115 | 0.005 | 0.021 | 0.014 | 0.014 |  | 0.677 | 0.159 | 0.01 | 0.002 | 0.7006 | 34.35 | 38.09 | 49.95
19.10. | 95.918 | 2.239 | 0.715 | 0.116 | 0.113 | 0.006 | 0.021 | 0.014 | 0.015 |  | 0.676 | 0.155 | 0.01 | 0.002 | 0.7003 | 34.36 | 38.09 | 49.95
20.10. | 95.95 | 2.221 | 0.706 | 0.114 | 0.111 | 0.005 | 0.02 | 0.014 | 0.014 |  | 0.68 | 0.153 | 0.01 | 0.002 | 0.7 | 34.36 | 38.07 | 49.94 | -8.9
21.10. | 95.96 | 2.222 | 0.699 | 0.113 | 0.11 | 0.006 | 0.02 | 0.014 | 0.014 |  | 0.678 | 0.152 | 0.01 | 0.002 | 0.6999 | 34.37 | 38.07 | 49.94
22.10. | 96.029 | 2.172 | 0.686 | 0.111 | 0.108 | 0.005 | 0.02 | 0.014 | 0.014 |  | 0.682 | 0.147 | 0.01 | 0.002 | 0.6993 | 34.37 | 38.04 | 49.93
23.10. | 96.018 | 2.183 | 0.686 | 0.11 | 0.107 | 0.005 | 0.02 | 0.014 | 0.014 |  | 0.682 | 0.149 | 0.01 | 0.002 | 0.6993 | 34.38 | 38.04 | 49.93
24.10. | 96.016 | 2.189 | 0.681 | 0.111 | 0.107 | 0.006 | 0.02 | 0.014 | 0.013 | 0.004 | 0.678 | 0.149 | 0.01 | 0.002 | 0.6993 | 34.38 | 38.04 | 49.93
25.10. | 96.037 | 2.183 | 0.678 | 0.109 | 0.106 | 0.006 | 0.019 | 0.013 | 0.012 |  | 0.681 | 0.144 | 0.01 | 0.002 | 0.6991 | 34.38 | 38.04 | 49.93
26.10. | 96.052 | 2.166 | 0.68 | 0.109 | 0.105 | 0.006 | 0.019 | 0.013 | 0.012 |  | 0.682 | 0.144 | 0.01 | 0.002 | 0.699 | 34.38 | 38.03 | 49.92 | -9.4 |  |  |  | 0
27.10. | 96.001 | 2.2 | 0.688 | 0.111 | 0.107 | 0.005 | 0.02 | 0.013 | 0.013 |  | 0.677 | 0.153 | 0.01 | 0.002 | 0.6995 | 34.38 | 38.05 | 49.93
28.10. | 96.024 | 2.182 | 0.684 | 0.11 | 0.107 | 0.006 | 0.02 | 0.014 | 0.013 |  | 0.678 | 0.15 | 0.01 | 0.002 | 0.6993 | 34.39 | 38.04 | 49.93
29.10. | 96.049 | 2.172 | 0.672 | 0.109 | 0.106 | 0.005 | 0.02 | 0.013 | 0.014 |  | 0.677 | 0.151 | 0.01 | 0.002 | 0.699 | 34.39 | 38.03 | 49.92
30.10. | 96.047 | 2.18 | 0.67 | 0.108 | 0.105 | 0.005 | 0.02 | 0.013 | 0.014 |  | 0.674 | 0.152 | 0.01 | 0.002 | 0.699 | 34.42 | 38.03 | 49.92
31.10. | 96.036 | 2.176 | 0.663 | 0.108 | 0.104 | 0.005 | 0.019 | 0.013 | 0.014 |  | 0.697 | 0.153 | 0.01 | 0.002 | 0.699 | 34.42 | 38.01 | 49.9 |  |  | 0.0002 | 0.0003
Середнє значення | 95.902 | 2.253 | 0.709 | 0.115 | 0.112 | 0.006 | 0.021 | 0.014 | 0.015 | 0.004 | 0.683 | 0.154 | 0.01 | 0.002 | 0.7003 | 34.3452 | 38.0829 | 49.9458 | -8.85 |  | 0.0002 | 0.0003 | 0 | 11536003
Начальник Закарпатського ЛВУМГ | [6 empty] | Лукіта В.Ф. | [5 empty] | 01.11.2016р.
Підрозділу підприємства, якому підпорядкована лабораторія | [6 empty] | прізвище |  |  | підпис |  |  | дата
Начальник ВХАЛ | [6 empty] | Завадяк О.В. | [5 empty] | 01.11.2016р.
Лабораторія, де здійснювались аналізи газу | [6 empty] | прізвище |  |  | підпис |  |  | дата