## союз
ПАТ "Укртрансгаз"
філія УМГ "Прикарпаттрансгаз"
Хустське ЛВУМГ
Вимірювальна хіміко-аналітична лабораторія
Свідоцтво про атестацю № РВ-0060-15 чинне до 29.11.2020р.
ПАСПОРТ ФІЗИКО-ХІМІЧНИХ ПОКАЗНИКІВ ПРИРОДНОГО ГАЗУ
переданого Хустським ЛВУМГ та прийнятого ПАТ "Закарпатгаз"
ГРС "Теребля", "Данилово", "Раковець", "Хуст", "Іршава", "Виноградово", "Теково", "Тячів", "Вербовець", "Прикордонник" газопроводу "CОЮЗ" за період
з 01.10.2016р. по 31.10.2016р.
Число місяця | Компонентний склад, % мол. | [13 empty] | при 20 оС, 101,325 кПа |  |  |  | Температура точки роси вологи (Р = 3,92 МПа), оС | Температура точка роси вуглеводнів, оС | Масова концентрація сірководню, г/м3 | Масова концентрація меркаптанової сірки, г/м3 | Маса механічних домішок, г/м3 | Місячна витрата газу, тис.м3
| метан | етан | пропан | ізо-бутан | н-бутан | нео-пентан | ізо-пентан | н-пентан | гексани та вищі | кисень | азот | діоксид вуглецю | гелій | водень | Густина, кг/м3 | Теплота згорання нижча, МДж/м3 | Теплота згорання вища, МДж/м3 | Число Воббе вище, МДж/м3
05.10. | 95.6963 | 2.3292 | 0.7483 | 0.1167 | 0.116 | 0.0008 | 0.0214 | 0.0159 | 0.0128 | 0.0087 | 0.7414 | 0.1766 | 0.015 | 0.001 | 0.7017 | 34.35 | 38.07 | 49.87 | -21.1 | < -20
12.10. | 95.9311 | 2.1853 | 0.6921 | 0.1071 | 0.1061 | 0.0005 | 0.0194 | 0.0141 | 0.0113 | 0.0086 | 0.7447 | 0.1635 | 0.015 | 0.001 | 0.6996 | 34.26 | 37.98 | 49.83 | -19.3 |  | 0.0001 | 0.0002 | 0
19.10. | 96.0652 | 2.1051 | 0.659 | 0.1037 | 0.102 | 0.0009 | 0.0189 | 0.0141 | 0.0084 | 0.0082 | 0.7421 | 0.1563 | 0.015 | 0.001 | 0.6984 | 34.22 | 37.93 | 49.81 | -22.2 | < -20,1
23.10. | [20 empty] | 0 | 0.0001
26.10. | 96.0185 | 2.1347 | 0.6699 | 0.106 | 0.1048 | 0.0006 | 0.0197 | 0.0147 | 0.0087 | 0.0086 | 0.7371 | 0.1607 | 0.015 | 0.001 | 0.6989 | 34.24 | 37.95 | 49.82 | -21.5 |  |  |  | 0
Середній розрахунок за місяць | 95.928 | 2.189 | 0.692 | 0.108 | 0.107 | 0.001 | 0.02 | 0.015 | 0.01 | 0.009 | 0.741 | 0.164 | 0.015 | 0.001 | 0.69965 | 34.268 | 37.983 | 49.8325 | -21.025 | < -20 | 5e-05 | 0.00015 | 0 | 15871.273
| Начальник Хустського ЛВУМГ | [7 empty] | Шак В.Ю. | [7 empty] | 2016-11-01
| Підрозділу підприємства, якому підпорядкована лабораторія | [7 empty] | прізвище |  |  | підпис |  |  |  |  | дата
| Хімік ВХАЛ Хустського ЛВУМГ | [7 empty] | Шишола В.Й. | [7 empty] | 2016-11-01
| Лабораторія, де здійснювались аналізи газу | [7 empty] | прізвище |  |  | підпис |  |  |  |  | дата