## Прогрес
ПАТ "Укртрансгаз"
філія УМГ "Прикарпаттрансгаз"
Хустське ЛВУМГ
Вимірювальна хіміко-аналітична лабораторія
Свідоцтво про атестацю № РВ-0060-15 чинне до 29.11.2020р.
ПАСПОРТ ФІЗИКО-ХІМІЧНИХ ПОКАЗНИКІВ ПРИРОДНОГО ГАЗУ
переданого Хустським ЛВУМГ та прийнятого ПАТ "Закарпатгаз"
ГРС "Підполоззя" газопроводу "ПРОГРЕС" за період
з 01.10.2016р. по 31.10.2016р.
Число місяця | Компонентний склад, % мол. | [13 empty] | при 20 оС, 101,325 кПа |  |  |  | Температура точки роси вологи (Р = 3,92 МПа), оС | Температура точка роси вуглеводнів, оС | Масова концентрація сірководню, г/м3 | Масова концентрація меркаптанової сірки, г/м3 | Маса механічних домішок, г/м3 | Місячна витрата газу, тис.м3
| метан | етан | пропан | ізо-бутан | н-бутан | нео-пентан | ізо-пентан | н-пентан | гексани та вищі | кисень | азот | діоксид вуглецю | гелій | водень | Густина, кг/м3 | Теплота згорання нижча, МДж/м3 | Теплота згорання вища, МДж/м3 | Число Воббе вище, МДж/м3
06.10. | 95.736 | 2.363 | 0.752 | 0.119 | 0.116 | 0.001 | 0.023 | 0.017 | 0.016 | 0.001 | 0.668 | 0.176 | 0.01 | 0.002 | 0.7018 | 34.4 | 38.14 | 49.97 | -21.7 |  | 0.0002 | 0.0002
13.10. | 95.771 | 2.383 | 0.716 | 0.113 | 0.111 | 0.001 | 0.021 | 0.008 | 0.013 | 0.001 | 0.681 | 0.169 | 0.01 | 0.002 | 0.7009 | 34.36 | 38.1 | 49.94 | -20.2 |  |  |  | 0
20.10. | 95.917 | 2.285 | 0.687 | 0.109 | 0.105 | 0.001 | 0.021 | 0.015 | 0.013 | 0.001 | 0.672 | 0.162 | 0.01 | 0.002 | 0.6999 | 34.32 | 38.06 | 49.93 | -21.2 |  | 0.0002 | 0.0002
27.10. | 96.013 | 2.174 | 0.686 | 0.11 | 0.106 | 0.002 | 0.021 | 0.015 | 0.014 | 0.001 | 0.681 | 0.165 | 0.01 | 0.002 | 0.6994 | 34.29 | 38.03 | 49.9 | -20.6 |  |  |  | 0
Середній розрахунок за місяць | 95.858 | 2.301 | 0.71 | 0.113 | 0.11 | 0.001 | 0.022 | 0.014 | 0.014 | 0.001 | 0.676 | 0.168 | 0.01 | 0.002 | 0.7005 | 34.343 | 38.083 | 49.935 | -20.925 |  | 0.0002 | 0.0002 | 0 | 62.17
| Начальник Хустського ЛВУМГ | [7 empty] | Шак В.Ю. | [7 empty] | 2016-11-01
| Підрозділу підприємства, якому підпорядкована лабораторія | [7 empty] | прізвище |  |  | підпис |  |  |  |  | дата
| Хімік ВХАЛ Хустського ЛВУМГ | [7 empty] | Шишола В.Й. | [7 empty] | 2016-11-01
| Лабораторія, де здійснювались аналізи газу | [7 empty] | прізвище |  |  | підпис |  |  |  |  | дата