## Паспорт
ПАТ "УКРТРАНСГАЗ"
Філія УМГ"Харківтрансгаз"
Сєвєродонецьке ЛВУМГ
Вимірювальна хіміко-аналітична лабораторія
Свідоцтво про атестацію № РЬ 089/2014 дійсне до 06.06.2017 р.
ПАСПОРТ ФІЗИКО-ХІМІЧНИХ ПОКАЗНИКІВ ПРИРОДНОГО ГАЗУ
переданого Краматорським ЛВУМГ та прийнятого УГГ "Бердянськ" по ГРС Бердянськ.
з газопроводу Маріуполь -Бердянськ за період з 01.10.2016р. по 31.10.2016р.
| число місяця | Компонентний склад, % мол. | [9 empty] | Точка роси вологи (Р=3,92 МПа) | Точка роси вуглеводнів , 0С | Густина, кг/м3 | Теплота згоряння нижча, ккал/м3 | Число Воббе вище, ккал/м3 | Теплота згоряння нижча, МДж/м3 | Число Воббе вище МДж/м3 | Маса механ. домішок, г/100м3 | Масова концентрація меркаптанової сірки, г/м3 | Масова концентрація сірководню, г/м3
|  | Метан | Этан | Пропан | і-Бутан | н-Бутан | Пентани | Гексан та вищі | Азот | Діоксид вуглецю | Кисень
при 200С; 101,325 кПа
| 1 | [20 empty] | 0
| 2 | [20 empty] | 0
| 3 | 92.622 | 3.9533 | 0.9843 | 0.127 | 0.1974 | 0.1141 | 0.0594 | 1.6187 | 0.3151 | 0.0087 |  |  | 0.7249 | 8305 | 11856 | 34.77 | 49.64 |  |  |  | 100 | ОК
| 4 | [20 empty] | 0
| 5 | [20 empty] | 0
| 6 | [20 empty] | 0
| 7 | [20 empty] | 0
| 8 | [20 empty] | 0
| 9 | [20 empty] | 0
| 10 | [20 empty] | 0
| 11 | 91.4341 | 3.95 | 1.138 | 0.149 | 0.2474 | 0.1434 | 0.1144 | 2.0997 | 0.714 | 0.01 | -7.1 | -6.2 | 0.7373 | 8291 | 11733 | 34.71 | 49.12 | відс. | 0.006 | 0.0001 | 100 | ОК
| 12 | [20 empty] | 0
| 13 | [20 empty] | 0
| 14 | [20 empty] | 0
| 15 | [20 empty] | 0
| 16 | [20 empty] | 0
| 17 | [20 empty] | 0
| 18 | 91.3931 | 4.3417 | 1.0327 | 0.1211 | 0.1805 | 0.0843 | 0.0477 | 2.3235 | 0.4646 | 0.0108 |  |  | 0.7315 | 8252 | 11725 | 34.55 | 49.09 |  |  |  | 100 | ОК
| 19 | [20 empty] | 0
| 20 | [20 empty] | 0
| 21 | [20 empty] | 0
| 22 | [20 empty] | 0
| 23 | [20 empty] | 0
| 24 | [20 empty] | 0
| 25 | 90.935 | 4.5343 | 1.0251 | 0.1014 | 0.1573 | 0.0596 | 0.0227 | 2.7272 | 0.4262 | 0.0112 |  |  | 0.7321 | 8212 | 11664 | 34.38 | 48.84 |  |  |  | 100 | ОК
| 26 | [20 empty] | 0
| 27 | [20 empty] | 0
| 28 | [20 empty] | 0
| 29 | [20 empty] | 0
| 30 | [20 empty] | 0
| 31 | [20 empty] | 0
|  | Начальник Сєвєродонецького ЛВУМГ | [12 empty] | Ю.О. Головко
|  |  | Підрозділу підприємства, якому підпорядкована ВХАЛ | [8 empty] | підпис |  |  | прізвище
|  | Інженер ВХАЛ | [12 empty] | М.О. Єрьоменко
|  |  | ВХАЛ, де здійснювались аналізи газу | [8 empty] | підпис |  |  | прізвище

## Додаток
ПАТ "УКРТРАНСГАЗ"
Філія УМГ"Харківтрансгаз"
Краматорське ЛВУМГ
Додаток до Паспорту фізико-хімічних показників природного газу
переданого Краматорським ЛВУМГ та прийнятого УГГ "Бердянськ" по ГРС Бердянськ.
з газопроводу Маріуполь -Бердянськ за період з 01.10.2016р. По 31.10.2016р.
| Число місяця | Обсяг газу, переданого за добу, м3 | [19 empty] | Загальний обсяг газу, м3 | Теплота згоряння ниижа, (за поточну добу та середньозважене значення за місяць) МДж/м3
ГРС Бердянськ
| 1 | 40883.59 | [19 empty] | 40883.59 | 35.01 | Если в первом числе месяца у нас не было измерения ФХП, то в X15 вводим последнее значение Теплоты сгорания низшей вручную из прошлого месяца!
| 2 | 42163.92 | [19 empty] | 42163.92 | 35.01
| 3 | 42090.21 | [19 empty] | 42090.21 | 34.77
| 4 | 40788 | [19 empty] | 40788 | 34.77
| 5 | 42678.48 | [19 empty] | 42678.48 | 34.77
| 6 | 39262.2 | [19 empty] | 39262.2 | 34.77
| 7 | 36747.03 | [19 empty] | 36747.03 | 34.77
| 8 | 41288.63 | [19 empty] | 41288.63 | 34.77
| 9 | 41814.68 | [19 empty] | 41814.68 | 34.77
| 10 | 39167.89 | [19 empty] | 39167.89 | 34.77
| 11 | 41752.84 | [19 empty] | 41752.84 | 34.71
| 12 | 41603.95 | [19 empty] | 41603.95 | 34.71
| 13 | 38661.45 | [19 empty] | 38661.45 | 34.71
| 14 | 39487.29 | [19 empty] | 39487.29 | 34.71
| 15 | 40226.44 | [19 empty] | 40226.44 | 34.71
| 16 | 42898.73 | [19 empty] | 42898.73 | 34.71
| 17 | 42081.68 | [19 empty] | 42081.68 | 34.71
| 18 | 39473.99 | [19 empty] | 39473.99 | 34.55
| 19 | 42017.78 | [19 empty] | 42017.78 | 34.55
| 20 | 38875.04 | [19 empty] | 38875.04 | 34.55
| 21 | 36609.56 | [19 empty] | 36609.56 | 34.55
| 22 | 36756.97 | [19 empty] | 36756.97 | 34.55
| 23 | 39417.75 | [19 empty] | 39417.75 | 34.55
| 24 | 34229.09 | [19 empty] | 34229.09 | 34.55
| 25 | 42658.57 | [19 empty] | 42658.57 | 34.38
| 26 | 42468.25 | [19 empty] | 42468.25 | 34.38
| 27 | 38692.73 | [19 empty] | 38692.73 | 34.38
| 28 | 31553.28 | [19 empty] | 31553.28 | 34.38
| 29 | 39624.5 | [19 empty] | 39624.5 | 34.38
| 30 | 39795.07 | [19 empty] | 39795.07 | 34.38
| 31 | [21 empty] | 34.38
| Загальний обсяг газу, м3 | 1195769.59 | 0 | 0 | 0 | 0 | 0 | 0 | 0 | 0 | 0 | 0 | 0 | 0 | 0 | 0 | 0 | 0 | 0 | 0 | 0 | 1195769.59 | 34.6465 | Столбец X не трогать, данные пересчитываются и переносятся из Паспорта!
| 31 | [21 empty] | 34.6465
|  | Начальник Краматорського ЛВУМГ | [19 empty] | С.Г. Таушан
|  |  | Керівник підрозділу підприємства | [11 empty] | підпис | [6 empty] | прізвище
|  | Начальник служби ГВ та М | [18 empty] | А.М. Левкович
|  |  | Керівник служби, відповідальної за облік газу | [11 empty] | підпис | [6 empty] | прізвище

## Лист1
Данные по объекту Бердянск (осн.) за 8/16.
День | V, м3 | dP, кгс/м2 | Pизб, кгс/см2 | T, °C | ABC
1 | 40883.59 | 198.069 | 2.83 | 21,75* | C
2 | 42163.92 | 212.886 | 2.84 | 21,75* | C
3 | 42090.21 | 218.524 | 2.85 | 21,75* | C
4 | 40788 | 198.125 | 2.86 | 21,75* | BC
5 | 42678.48 | 214.801 | 2.84 | 21,75* | C
6 | 39262.2 | 187.406 | 2.86 | 21,75* | C
7 | 36747.03 | 160.549 | 2.85 | 21,75* | C
8 | 41288.63 | 202.137 | 2.88 | 21,75* | C
9 | 41814.68 | 206.028 | 2.86 | 22,06* | A C
10 | 39167.89 | 183.58 | 2.87 | 25.21 | B
11 | 41752.84 | 208.468 | 2.87 | 23.47
12 | 41603.95 | 209.974 | 2.87 | 23.78
13 | 38661.45 | 181.333 | 2.87 | 22.18
14 | 39487.29 | 190.313 | 2.85 | 17.11
15 | 40226.44 | 200.587 | 2.86 | 20.88
16 | 42898.73 | 226.381 | 2.85 | 21.49
17 | 42081.68 | 212.488 | 2.85 | 23.43 | B
18 | 39473.99 | 188.36 | 2.87 | 22.76
19 | 42017.78 | 214.759 | 2.86 | 21.84
20 | 38875.04 | 183.948 | 2.89 | 25.09
21 | 36609.56 | 165.267 | 2.88 | 26.21
22 | 36756.97 | 163.799 | 2.89 | 26.25
23 | 39417.75 | 190.037 | 2.87 | 24.15
24 | 34229.09 | 145.595 | 2.87 | 22.09
25 | 42658.57 | 217.746 | 2.87 | 21.42
26 | 42468.25 | 215.544 | 2.84 | 17.78 | B
27 | 38692.73 | 187.552 | 2.86 | 22.2
28 | 31553.28 | 118.843 | 2.87 | 23.57
29 | 39624.5 | 185.546 | 2.87 | 24.43
30 | 39795.07 | 190.353 | 2.87 | 22.91
31 | 41029.13 | 198.875 | 2.85 | 18.19
Итого | 1236798,71* | 198.069 | 2.83 | 21,75* | ABC