## Лист1
ПАТ "УКРТРАНСГАЗ"
Філія "УМГ"ПРИКАРПАТТРАНСГАЗ"
Богородчанське ЛВУМГ
Вимірювальна хіміко-аналітична лабораторія
Свідоцтво про атестацію № ІФ 760 дійсне до 12 червня 2019 р.
ПАСПОРТ ФІЗИКО-ХІМІЧНИХ ПОКАЗНИКІВ ПРИРОДНОГО ГАЗУ
переданого Богородчанським ЛВУМГ та прийнятого ПАТ "Івано - Франківськгаз"
на ГРС Коломию, ГРС Підгайчики, ГРС Добровідку, ГРС Раківчик, ГРС-Торговиця - 1, ГРС Сопів, ГРС Микитинці, ГРС Снятин-1, ГРС Тулову, ГРС Заболотів, ГРС Яблунів, ГРС Тлумач ГРС Городенку, ГРС Торговицю- 2, ГРС Завалля, ГРС Княже, ГРС Рожнів, ГРС Снятин -2, ГРС Джурів
з газопроводу "Угерсько- Івано - Франківськ- Чернівці" за період з 03.10.2016 р. по 06.11.2016 р.
Число місяця | Компонентний склад, % мол. | [11 empty] | при 20°С; 101,325 кПа | [5 empty] | Температура точки роси вологи (Р=3.92 Мпа), ºС | Маса механічних домішок, мг/м³ | Масова концентрація меркаптанової сірки, мг/м³ | Масова концентрація сірководню, мг/м³
| метан C1 | етан C2 | пропан C3 | ізо-бутан i-C4 | н-бутан н-C4 | нео-пентан нео-C5 | ізо-пентан i-C5 | н-пентан н-C5 | гексани та вищі C6+ | Кисень О2 | азот N2 | діоксид вуглецю CO2 | густина кг/м³ | теплота згоряння вища МДж/м³ | теплота згоряння вища кКал/м³ | теплота згоряння нижча МДж/м³ | теплота згоряння нижча кКал/м³ | число Воббе вище МДж/м³
3 | 90.6304 | 4.2761 | 2.0014 | 0.3303 | 0.5677 | 0.0017 | 0.1432 | 0.1168 | 0.1866 | 0.0034 | 0.6083 | 1.1341 | 0.7606 | 40.0771 | 9572.251 | 36.2171 | 8650.3058 | 50.4342 |  |  |  |  | 100 | ОК
10 | 95.79 | 2.2987 | 0.7352 | 0.116 | 0.115 | 0.0013 | 0.0221 | 0.0159 | 0.0051 | 0.0036 | 0.7166 | 0.1805 | 0.7011 | 38.076 | 9094.2965 | 34.3395 | 8201.8488 | 49.9047 | -12.8 |  |  |  | 100 | ОК
17 | 96.0954 | 2.0931 | 0.6685 | 0.108 | 0.1068 | 0.0006 | 0.0205 | 0.0151 | 0.0111 | 0.0038 | 0.7179 | 0.1592 | 0.6987 | 37.98 | 9071.3673 | 34.2496 | 8180.3765 | 49.8646 | -15.8 |  |  |  | 100 | ОК
24 | 95.8421 | 2.2701 | 0.7252 | 0.1152 | 0.1147 | 0.0006 | 0.0215 | 0.0158 | 0.0051 | 0.0033 | 0.7081 | 0.1783 | 0.7007 | 38.064 | 9091.4303 | 34.3281 | 8199.1259 | 49.9034 | -16.5 | не виявлено | 0.194 | 0.098 | 100 | ОК
31 | 96.1736 | 2.073 | 0.6404 | 0.1015 | 0.0989 | 0.007 | 0.0189 | 0.0135 | 0.0045 | 0.0039 | 0.7077 | 0.1571 | 0.6978 | 37.9454 | 9063.1032 | 34.2172 | 8172.6379 | 49.8512 | -14,7 | не виявлено | 0.251 | 0.094 | 100
Об'єм природного газу, який відповідає даному паспорту ФХП для вказаних ГРС, у жовтні становить 13 614 736 м³.
| Головний інженер Богородчанського ЛВУМГ | [9 empty] | В. Опацький | [6 empty] | 04.11.2016 р.
| Хімік ВХАЛ Богородчанського ЛВУМГ | [9 empty] | Н.Сапіжак | [6 empty] | 04.11.2016 р.

## Отчет о совместимости
Отчет о совместимости для Пролетарка червень закачка 2012.xls
Дата отчета: 13.06.2012 15:12
Некоторые свойства данной книги не поддерживаются более ранними версиями Excel. Открытие книги в более ранней версии Excel или ее сохранение в формате более ранней версии приведет к потере или ограничению функциональности этих свойств.
Несущественная потеря точности | Число экземпляров | Версия
Некоторые ячейки или стили в этой книге содержат форматирование, не поддерживаемое выбранным форматом файла. Эти форматы будут преобразованы в наиболее близкий из имеющихся форматов. | 14 | Excel 97-2003