## Лист1
ПАТ "УКРТРАНСГАЗ"
Філія "УМГ"ПРИКАРПАТТРАНСГАЗ"
Богородчанське ЛВУМГ
Вимірювальна хіміко-аналітична лабораторія
Свідоцтво про атестацію № ІФ 760 дійсне до 12 червня 2019 р.
ПАСПОРТ ФІЗИКО-ХІМІЧНИХ ПОКАЗНИКІВ ПРИРОДНОГО ГАЗУ
переданого Богородчанським ЛВУМГ та прийнятого ПАТ "Івано-Франківськгаз"
на ГРС-Старий Лисець
з ГРС-Старий Лисець за період з 03.10.2016 р. по 06.11.2016 р.
Число місяця | Компонентний склад, % мол. | [11 empty] | при 20°С; 101,325 кПа | [5 empty] | Температура точки роси вологи (Р=3.92 Мпа), ºС | Маса механічних домішок, мг/м³ | Масова концентрація меркаптанової сірки, мг/м³ | Масова концентрація сірководню, мг/м³
| метан C1 | етан C2 | пропан C3 | ізо-бутан i-C4 | н-бутан н-C4 | нео-пентан нео-C5 | ізо-пентан i-C5 | н-пентан н-C5 | гексани та вищі C6+ | Кисень О2 | азот N2 | діоксид вуглецю CO2 | густина кг/м³ | теплота згоряння вища МДж/м³ | теплота згоряння вища кКал/м³ | теплота згоряння нижча МДж/м³ | теплота згоряння нижча кКал/м³ | число Воббе вище МДж/м³
3 | 91.8721 | 5.1174 | 0.3428 | 0.0509 | 0.0949 | 0.0003 | 0.0389 | 0.0349 | 0.121 | 0.0042 | 0.8424 | 1.4802 | 0.7316 | 38.2495 | 9135.7361 | 34.519 | 8244.7215 | 49.0771 |  |  |  |  | 100 | ОК
10 | 90.8965 | 4.3381 | 1.9784 | 0.3086 | 0.5524 | 0.0011 | 0.1349 | 0.1063 | 0.1094 | 0.0037 | 0.6178 | 0.9528 | 0.7552 | 39.9857 | 9550.4204 | 36.1298 | 8629.4545 | 50.4973 |  | не виявлено | 0.193 | 0.058 | 100 | ОК
17 | 95.3353 | 2.6621 | 0.5911 | 0.0933 | 0.0936 | 0.0009 | 0.0186 | 0.0143 | 0.0331 | 0.0047 | 0.7117 | 0.4413 | 0.7045 | 37.9988 | 9075.8575 | 34.2705 | 8185.3683 | 49.6836 |  |  |  |  | 100 | ОК
24 | 92.441 | 3.4654 | 1.5878 | 0.2637 | 0.4683 | 0.0011 | 0.1123 | 0.085 | 0.0754 | 0.004 | 0.6416 | 0.8544 | 0.6145 | 39.3471 | 9397.8934 | 35.5329 | 8486.8874 | 50.1936 |  |  |  |  | 100 | ОК
31 | 94.4994 | 2.79 | 0.8831 | 0.1356 | 0.209 | 0.0007 | 0.0492 | 0.037 | 0.0737 | 0.0047 | 0.6499 | 0.6677 | 0.7163 | 38.3827 | 9167.5504 | 34.6307 | 8271.4006 | 49.7728 |  |  |  |  | 100
Об'єм природного газу, який відповідає даному паспорту ФХП для ГРС-Старий Лисець, у жовтні становить 925 207 м³.
| Головний інженер Богородчанського ЛВУМГ | [9 empty] | В. Опацький | [6 empty] | 04.11.2016 р.
| Хімік ВХАЛ Богородчанського ЛВУМГ | [9 empty] | Н.Сапіжак | [6 empty] | 04.11.2016 р.

## Отчет о совместимости
Отчет о совместимости для Пролетарка червень закачка 2012.xls
Дата отчета: 13.06.2012 15:12
Некоторые свойства данной книги не поддерживаются более ранними версиями Excel. Открытие книги в более ранней версии Excel или ее сохранение в формате более ранней версии приведет к потере или ограничению функциональности этих свойств.
Несущественная потеря точности | Число экземпляров | Версия
Некоторые ячейки или стили в этой книге содержат форматирование, не поддерживаемое выбранным форматом файла. Эти форматы будут преобразованы в наиболее близкий из имеющихся форматов. | 14 | Excel 97-2003