## Прогрес
ПАТ "Укртрансгаз"
філія УМГ "Прикарпаттрансгаз"
Хустське ЛВУМГ
Вимірювальна хіміко-аналітична лабораторія
Свідоцтво про атестацю № РВ-0060-15 чинне до 29.11.2020р.
ПАСПОРТ ФІЗИКО-ХІМІЧНИХ ПОКАЗНИКІВ ПРИРОДНОГО ГАЗУ
переданого Хустським ЛВУМГ та прийнятого ПАТ "Ів-Франківськгаз"
ГРС "Ілемня" газопроводу "ПРОГРЕС" за період
з 01.10.2016р. по 31.10.2016р.
Число місяця | Компонентний склад, % мол. | [11 empty] | при 20 оС, 101,325 кПа |  |  |  | Температура точки роси вологи (Р = 3,92 МПа), оС | Масова концентрація сірководню, г/м3 | Масова концентрація меркаптанової сірки, г/м3 | Маса механічних домішок, г/м3 | Місячна витрата газу, тис.м3
| метан | етан | пропан | ізо-бутан | н-бутан | нео-пентан | ізо-пентан | н-пентан | гексани та вищі | кисень | азот | діоксид вуглецю | Густина, кг/м3 | Теплота згорання нижча, МДж/м3 | Теплота згорання вища, МДж/м3 | Число Воббе вище, МДж/м3
03.10. | 95.6914 | 2.385 | 0.7649 | 0.1238 | 0.1216 | 0.001 | 0.0236 | 0.0168 | 0.0052 | 0.0035 | 0.683 | 0.1802 | 0.7021 | 34.4 | 38.14 | 49.96 | -19.6
10.10. | 95.7776 | 2.3426 | 0.746 | 0.1176 | 0.1145 | 0.0024 | 0.0219 | 0.0154 | 0.0063 | 0.0036 | 0.6741 | 0.178 | 0.7014 | 34.37 | 38.11 | 49.95 | -19.8
17.10. | 96.0781 | 2.1312 | 0.6826 | 0.1101 | 0.1075 | 0.0011 | 0.0203 | 0.0147 | 0.0049 | 0.0035 | 0.6852 | 0.1608 | 0.6988 | 34.27 | 38 | 49.89 | -20
21.10. | [17 empty] | 0.0001 | 0.0002 | 0
24.10. | 95.9911 | 2.2051 | 0.6887 | 0.1109 | 0.1082 | 0.0017 | 0.0199 | 0.0142 | 0.0058 | 0.0034 | 0.6791 | 0.1719 | 0.6995 | 34.29 | 38.03 | 49.9 | -20.2
31.10. | 96.0164 | 2.1901 | 0.6841 | 0.109 | 0.1057 | 0.0045 | 0.0199 | 0.0142 | 0.0076 | 0.0037 | 0.6762 | 0.1686 | 0.6993 | 34.29 | 38.0258 | 49.9029 | -17.2
Середній розрахунок за місяць | 95.91 | 2.251 | 0.713 | 0.114 | 0.112 | 0.002 | 0.021 | 0.015 | 0.006 | 0.004 | 0.68 | 0.172 | 0.70022 | 34.324 | 38.061 | 49.9206 | -19.36 | 0.0001 | 0.0002 | 0 | 49.509
| Начальник Хустського ЛВУМГ | [7 empty] | Шак В.Ю. | [6 empty] | 2016-11-01
| Підрозділу підприємства, якому підпорядкована лабораторія | [7 empty] | прізвище |  |  | підпис
| Хімік ВХАЛ Хустського ЛВУМГ | [7 empty] | Шишола В.Й. | [6 empty] | 2016-11-01
| Лабораторія, де здійснювались аналізи газу | [7 empty] | прізвище |  |  | підпис