## Лист1
ПАТ "УКРТРАНСГАЗ"
Філія "УМГ"Прикарпаттрансгаз"
Долинське ЛВУМГ
Вимірювальна хіміко-аналітична лабораторія
Свідоцтво про атестацію № ІФ 757 дійсне до 28.05.2019 р.
ПАСПОРТ ФІЗИКО-ХІМІЧНИХ ПОКАЗНИКІВ ПРИРОДНОГО ГАЗУ
переданого Долинським ЛВУМГ та прийнятого ПАТ "Івано-Франківськгаз" на ГРС Вигода, ГРС Мислівка, ГРС Вишків
з газопроводу "ДУГ - 1" за період з 01.10.2016 року. по 31.10.2016 року
Число місяця | Компонентний склад, % мол. | [11 empty] | при 20°С; 101,325 кПа |  |  |  |  | Температура точки роси вологи (Р=3.92 Мпа), ºС | Маса механічних домішок, мг/м³ | Масова концентрація меркаптанової сірки, мг/м³ | Масова концентрація сірководню, мг/м³ | Витрата газу за місяць V, м³
| метан C1 | етан C2 | пропан C3 | ізо-бутан i-C4 | н-бутан н C4 | нео-пентан нео-C5 | ізо-пентан i-C5 | н-пентан н-C5 | гексани та вищі C6+ | Кисень О2 | азот N2 | діоксид вуглецю CO2 | густина кг/м³ | теплота зоряння нижча МДж/м³ | теплота зоряння нижча кКал/м³ | число Воббе вище МДж/м³ | число Воббе вище кКал/м³
4 | 92.1813 | 5.0971 | 0.3668 | 0.0646 | 0.1118 | 0.0005 | 0.0469 | 0.0467 | 0.02 | 0.0079 | 0.6424 | 1.414 | 0.7281 | 34.5278 | 8247 | 49.2127 | 11754 | 8.8 | 0 | 0.0003 | 0.0003 | 345154 | 100 | ОК
11 | 92.2502 | 5.0448 | 0.3643 | 0.0631 | 0.1105 | 0.0025 | 0.0431 | 0.0369 | 0.0149 | 0.0125 | 0.6657 | 1.3915 | 0.7272 | 34.4903 | 8238 | 49.1921 | 11749 | -5.7 |  |  |  |  | 100 | ОК
18 | 92.3608 | 5 | 0.4639 | 0.0789 | 0.1361 | 0.0005 | 0.0498 | 0.0457 | 0.0224 | 0.005 | 0.6386 | 1.1983 | 0.7269 | 34.6621 | 8279 | 49.4418 | 11809 | -7.3 |  |  |  |  | 100 | ОК
25 | 92.3779 | 4.9817 | 0.4619 | 0.0785 | 0.1354 | 0.0015 | 0.0496 | 0.0456 | 0.0214 | 0.0065 | 0.6468 | 1.1932 | 0.7267 | 34.6533 | 8277 | 49.4357 | 11807 | -7 |  |  |  |  | 100 | ОК
| Начальник Долинського ЛВУМГ .2016р | [8 empty] | Бойко В. Т. | [6 empty] | 03.11.2016р.
| Підрозділу підприємства, якому підпорядкована ХАЛ | [8 empty] | прізвище |  | підпис |  |  |  |  | дата
| В. о. інженера - лаборанта 2 к. .2016р | [8 empty] | Тишківський М. Й. | [6 empty] | 03.11.2016р.
| ХАЛ, де здійснювались аналізи газу | [8 empty] | прізвище |  | підпис |  |  |  |  | дата

## Отчет о совместимости
Отчет о совместимости для Пролетарка червень закачка 2012.xls
Дата отчета: 13.06.2012 15:12
Некоторые свойства данной книги не поддерживаются более ранними версиями Excel. Открытие книги в более ранней версии Excel или ее сохранение в формате более ранней версии приведет к потере или ограничению функциональности этих свойств.
Несущественная потеря точности | Число экземпляров | Версия
Некоторые ячейки или стили в этой книге содержат форматирование, не поддерживаемое выбранным форматом файла. Эти форматы будут преобразованы в наиболее близкий из имеющихся форматов. | 14 | Excel 97-2003