## Лист1
ПАТ "УКРТРАНСГАЗ"
Філія "УМГ"Прикарпаттрансгаз"
Долинське ЛВУМГ
Вимірювальна хіміко-аналітична лабораторія
Свідоцтво про атестацію № ІФ 757 дійсне до 28.05.2019 р.
ПАСПОРТ ФІЗИКО-ХІМІЧНИХ ПОКАЗНИКІВ ПРИРОДНОГО ГАЗУ
переданого Долинським ЛВУМГ та прийнятого ПАТ "Івано-Франківськгаз" на ПЗГ ТОК
з КС Долина за період з 01.10.2016 року. по 31.10.2016 року
Число місяця | Компонентний склад, % мол. | [11 empty] | при 20°С; 101,325 кПа |  |  |  |  | Температура точки роси вологи (Р=3.92 Мпа), ºС | Маса механічних домішок, мг/м³ | Масова концентрація меркаптанової сірки, мг/м³ | Масова концентрація сірководню, мг/м³ | Витрата газу за місяць V, м³
| метан C1 | етан C2 | пропан C3 | ізо-бутан i-C4 | н-бутан н C4 | нео-пентан нео-C5 | ізо-пентан i-C5 | н-пентан н-C5 | гексани та вищі C6+ | Кисень О2 | азот N2 | діоксид вуглецю CO2 | густина кг/м³ | теплота зоряння нижча МДж/м³ | теплота зоряння нижча кКал/м³ | число Воббе вище МДж/м³ | число Воббе вище кКал/м³
4 | 92.2227 | 5.0667 | 0.3661 | 0.0638 | 0.1108 | 0.0007 | 0.0458 | 0.0454 | 0.0197 | 0.0089 | 0.6451 | 1.4043 | 0.7277 | 34.5176 | 8244 | 49.2112 | 11754 | 8.8 | 0 | 0.0003 | 0.0003 | 297663 | 100 | ОК
11 | 95.9439 | 2.1748 | 0.6808 | 0.109 | 0.1045 | 0.0005 | 0.0265 | 0.0254 | 0.0717 | 0.0083 | 0.7065 | 0.1481 | 0.7013 | 34.3774 | 8211 | 49.9518 | 11931 | -14.6 |  |  |  |  | 100 | ОК
18 | 96.0401 | 2.1235 | 0.66 | 0.1069 | 0.1026 | 0.0014 | 0.0194 | 0.014 | 0.0659 | 0.0084 | 0.7127 | 0.1451 | 0.7001 | 34.3233 | 8198 | 49.9186 | 11923 | -15 |  |  |  |  | 100 | ОК
25 | 95.9223 | 2.2034 | 0.6824 | 0.1104 | 0.1076 | 0.0027 | 0.0195 | 0.0134 | 0.0662 | 0.0059 | 0.7006 | 0.1656 | 0.7012 | 34.3616 | 8207 | 49.9341 | 11927 | -9 |  |  |  |  | 100 | ОК
| Начальник Долинського ЛВУМГ .2016р | [8 empty] | Бойко В. Т. | [6 empty] | 03.11.2016р.
| Підрозділу підприємства, якому підпорядкована ХАЛ | [8 empty] | прізвище |  | підпис |  |  |  |  | дата
| В. о. інженера - лаборанта 2 к. .2016р | [8 empty] | Тишківський М. Й. | [6 empty] | 03.11.2016р.
| ХАЛ, де здійснювались аналізи газу | [8 empty] | прізвище |  | підпис |  |  |  |  | дата

## Отчет о совместимости
Отчет о совместимости для Пролетарка червень закачка 2012.xls
Дата отчета: 13.06.2012 15:12
Некоторые свойства данной книги не поддерживаются более ранними версиями Excel. Открытие книги в более ранней версии Excel или ее сохранение в формате более ранней версии приведет к потере или ограничению функциональности этих свойств.
Несущественная потеря точности | Число экземпляров | Версия
Некоторые ячейки или стили в этой книге содержат форматирование, не поддерживаемое выбранным форматом файла. Эти форматы будут преобразованы в наиболее близкий из имеющихся форматов. | 14 | Excel 97-2003