## Лист1
ПАТ "УКРТРАНСГАЗ"
Філія "УМГ"Прикарпаттрансгаз"
Долинське ЛВУМГ
Вимірювальна хіміко-аналітична лабораторія
Свідоцтво про атестацію № ІФ 757 дійсне до 28.05.2019 р.
ПАСПОРТ ФІЗИКО-ХІМІЧНИХ ПОКАЗНИКІВ ПРИРОДНОГО ГАЗУ
переданого Долинським ЛВУМГ та прийнятого ПАТ "Івано-Франківськгаз" на ГРС Цвітова
з газопроводу "Торжок - Долина" за період з 01.10.2016 року. по 31.10.2016 року
Число місяця | Компонентний склад, % мол. | [11 empty] | при 20°С; 101,325 кПа |  |  |  |  | Температура точки роси вологи (Р=3.92 Мпа), ºС | Маса механічних домішок, мг/м³ | Масова концентрація меркаптанової сірки, мг/м³ | Масова концентрація сірководню, мг/м³ | Витрата газу за місяць V, м³
| метан C1 | етан C2 | пропан C3 | ізо-бутан i-C4 | н-бутан н C4 | нео-пентан нео-C5 | ізо-пентан i-C5 | н-пентан н-C5 | гексани та вищі C6+ | Кисень О2 | азот N2 | діоксид вуглецю CO2 | густина кг/м³ | теплота зоряння нижча МДж/м³ | теплота зоряння нижча кКал/м³ | число Воббе вище МДж/м³ | число Воббе вище кКал/м³
4 | 89.9839 | 4.8723 | 1.1356 | 0.125 | 0.198 | 0.0007 | 0.0548 | 0.0438 | 0.0121 | 0.0067 | 1.6579 | 1.9092 | 0.7491 | 34.472 | 8233 | 48.4174 | 11564 | -5.7 | 0 | 0.0003 | 0.0003 | 108047 | 100 | ОК
11 | 90.0527 | 4.8217 | 1.1212 | 0.1236 | 0.1945 | 0.0007 | 0.0328 | 0.0352 | 0.0127 | 0.0117 | 1.6908 | 1.9024 | 0.7479 | 34.4062 | 8218 | 48.3642 | 11552 | -7 |  |  |  |  | 100 | ОК
18 | 89.9039 | 4.8736 | 1.1376 | 0.125 | 0.198 | 0.0008 | 0.053 | 0.0422 | 0.0863 | 0.0053 | 1.6306 | 1.9437 | 0.7515 | 34.564 | 8255 | 48.4651 | 11576 | -7.6 |  |  |  |  | 100 | ОК
25 | 89.9888 | 4.8568 | 1.134 | 0.1245 | 0.1969 | 0.0007 | 0.0523 | 0.042 | 0.0138 | 0.0064 | 1.6451 | 1.9387 | 0.7492 | 34.4583 | 8230 | 48.3955 | 11559 | -7.3 |  |  |  |  | 100 | ОК
| Начальник Долинського ЛВУМГ .2016р | [8 empty] | Бойко В. Т. | [6 empty] | 03.11.2016р.
| Підрозділу підприємства, якому підпорядкована ХАЛ | [8 empty] | прізвище |  | підпис |  |  |  |  | дата
| В. о. інженера - лаборанта 2 к. .2016р | [8 empty] | Тишківський М. Й. | [6 empty] | 03.11.2016р.
| ХАЛ, де здійснювались аналізи газу | [8 empty] | прізвище |  | підпис |  |  |  |  | дата

## Отчет о совместимости
Отчет о совместимости для Пролетарка червень закачка 2012.xls
Дата отчета: 13.06.2012 15:12
Некоторые свойства данной книги не поддерживаются более ранними версиями Excel. Открытие книги в более ранней версии Excel или ее сохранение в формате более ранней версии приведет к потере или ограничению функциональности этих свойств.
Несущественная потеря точности | Число экземпляров | Версия
Некоторые ячейки или стили в этой книге содержат форматирование, не поддерживаемое выбранным форматом файла. Эти форматы будут преобразованы в наиболее близкий из имеющихся форматов. | 14 | Excel 97-2003