## Лист1
ПАТ "УКРТРАНСГАЗ"
Філія "УМГ"Прикарпаттрансгаз"
Долинське ЛВУМГ
Вимірювальна хіміко-аналітична лабораторія
Свідоцтво про атестацію № ІФ 757 дійсне до 28.05.2019 р.
ПАСПОРТ ФІЗИКО-ХІМІЧНИХ ПОКАЗНИКІВ ПРИРОДНОГО ГАЗУ
переданого Долинським ЛВУМГ та прийнятого ПАТ "Івано-Франківськгаз" на ГРС Калуш - 1, ГРС Вістова, ГРС Голинь
з газопроводу "Угерсько - Івано-Франківськ" за період з 01.10.2016 року. по 31.10.2016 року
Число місяця | Компонентний склад, % мол. | [11 empty] | при 20°С; 101,325 кПа |  |  |  |  | Температура точки роси вологи (Р=3.92 Мпа), ºС | Маса механічних домішок, мг/м³ | Масова концентрація меркаптанової сірки, мг/м³ | Масова концентрація сірководню, мг/м³ | Витрата газу за місяць V, м³
| метан C1 | етан C2 | пропан C3 | ізо-бутан i-C4 | н-бутан н C4 | нео-пентан нео-C5 | ізо-пентан i-C5 | н-пентан н-C5 | гексани та вищі C6+ | Кисень О2 | азот N2 | діоксид вуглецю CO2 | густина кг/м³ | теплота зоряння нижча МДж/м³ | теплота зоряння нижча кКал/м³ | число Воббе вище МДж/м³ | число Воббе вище кКал/м³
4 | 94.4267 | 1.5941 | 0.491 | 0.09 | 0.1536 | 0.0032 | 0.056 | 0.0521 | 0.0288 | 0.009 | 2.8566 | 0.2389 | 0.7081 | 33.4043 | 7978 | 48.3149 | 11540 | 9.4 | 0 | 0.0003 | 0.0003 | 1770686 | 100 | ОК
11 | 91.284 | 5.6881 | 0.0264 | 0.002 | 0.0037 | 0.0008 | 0.0021 | 0.0047 | 0.0716 | 0.0085 | 0.8248 | 2.0833 | 0.7327 | 34.0663 | 8137 | 48.4073 | 11562 | -8.7 |  |  |  |  | 100 | ОК
18 | 95.7116 | 2.2375 | 0.6019 | 0.097 | 0.0945 | 0.0005 | 0.0186 | 0.0129 | 0.0363 | 0.0048 | 0.8985 | 0.2859 | 0.7014 | 34.1599 | 8159 | 49.6382 | 11856 | -8.4 |  |  |  |  | 100 | ОК
25 | 93.6653 | 3.3076 | 0.3478 | 0.0541 | 0.0573 | 0.003 | 0.013 | 0.0099 | 0.0638 | 0.0084 | 1.5369 | 0.9329 | 0.7147 | 33.8447 | 8084 | 48.7138 | 11635 | -8.7 |  |  |  |  | 100 | ОК
| Начальник Долинського ЛВУМГ .2016р | [8 empty] | Бойко В. Т. | [6 empty] | 03.11.2016р.
| Підрозділу підприємства, якому підпорядкована ХАЛ | [8 empty] | прізвище |  | підпис |  |  |  |  | дата
| В. о. інженера - лаборанта 2 к. .2016р | [8 empty] | Тишківський М. Й. | [6 empty] | 03.11.2016р.
| ХАЛ, де здійснювались аналізи газу | [8 empty] | прізвище |  | підпис |  |  |  |  | дата

## Отчет о совместимости
Отчет о совместимости для Пролетарка червень закачка 2012.xls
Дата отчета: 13.06.2012 15:12
Некоторые свойства данной книги не поддерживаются более ранними версиями Excel. Открытие книги в более ранней версии Excel или ее сохранение в формате более ранней версии приведет к потере или ограничению функциональности этих свойств.
Несущественная потеря точности | Число экземпляров | Версия
Некоторые ячейки или стили в этой книге содержат форматирование, не поддерживаемое выбранным форматом файла. Эти форматы будут преобразованы в наиболее близкий из имеющихся форматов. | 14 | Excel 97-2003