## Лист1
ПАТ "УКРТРАНСГАЗ"
Філія "УМГ"Прикарпаттрансгаз"
Долинське ЛВУМГ
Вимірювальна хіміко-аналітична лабораторія
Свідоцтво про атестацію № ІФ 757 дійсне до 28.05.2019 р.
ПАСПОРТ ФІЗИКО-ХІМІЧНИХ ПОКАЗНИКІВ ПРИРОДНОГО ГАЗУ
переданого Долинським ЛВУМГ та прийнятого ПАТ "Івано-Франківськгаз" на ГРС Стефанівка
з перемички газопроводів "Угерсько - Івано-Франківськ - Угерсько-Івано-Франківськ-Чернівці" за період з 01.10.2016 року по 31.10.2016 року
Число місяця | Компонентний склад, % мол. | [11 empty] | при 20°С; 101,325 кПа |  |  |  |  | Температура точки роси вологи (Р=3.92 Мпа), ºС | Маса механічних домішок, мг/м³ | Масова концентрація меркаптанової сірки, мг/м³ | Масова концентрація сірководню, мг/м³ | Витрата газу за місяць V, м³
| метан C1 | етан C2 | пропан C3 | ізо-бутан i-C4 | н-бутан н C4 | нео-пентан нео-C5 | ізо-пентан i-C5 | н-пентан н-C5 | гексани та вищі C6+ | Кисень О2 | азот N2 | діоксид вуглецю CO2 | густина кг/м³ | теплота зоряння нижча МДж/м³ | теплота зоряння нижча кКал/м³ | число Воббе вище МДж/м³ | число Воббе вище кКал/м³
4 | 94.8675 | 0.655 | 0.1557 | 0.0216 | 0.0323 | 0.0008 | 0.0088 | 0.007 | 0.0087 | 0.0065 | 4.0305 | 0.2056 | 0.6979 | 32.3319 | 7722 | 47.137 | 11258 | -7.3 | 0 | 0.0003 | 0.0003 | 13281 | 100 | ОК
11 | 95.023 | 0.6637 | 0.1569 | 0.0195 | 0.0315 | 0.0012 | 0.0051 | 0.0101 | 0.0038 | 0.0039 | 3.875 | 0.2063 | 0.697 | 32.3788 | 7734 | 47.2368 | 11282 | -8.1 |  |  |  |  | 100 | ОК
18 | 94.7786 | 0.6556 | 0.1554 | 0.0218 | 0.0321 | 0.0008 | 0.0088 | 0.0071 | 0.0026 | 0.0102 | 4.1216 | 0.2054 | 0.6982 | 32.2925 | 7713 | 47.0699 | 11242 | -8 |  |  |  |  | 100 | ОК
25 | 94.7162 | 0.7032 | 0.1688 | 0.0238 | 0.0355 | 0.0012 | 0.0106 | 0.0084 | 0.0436 | 0.0068 | 4.0679 | 0.214 | 0.6999 | 32.3888 | 7736 | 47.1514 | 11262 | -8.1 |  |  |  |  | 100 | ОК
| Начальник Долинського ЛВУМГ .2016р | [8 empty] | Бойко В. Т. | [6 empty] | 03.11.2016р.
| Підрозділу підприємства, якому підпорядкована ХАЛ | [8 empty] | прізвище |  | підпис |  |  |  |  | дата
| В. о. інженера - лаборанта 2 к. .2016р | [8 empty] | Тишківський М. Й. | [6 empty] | 03.11.2016р.
| ХАЛ, де здійснювались аналізи газу | [8 empty] | прізвище |  | підпис |  |  |  |  | дата

## Отчет о совместимости
Отчет о совместимости для Пролетарка червень закачка 2012.xls
Дата отчета: 13.06.2012 15:12
Некоторые свойства данной книги не поддерживаются более ранними версиями Excel. Открытие книги в более ранней версии Excel или ее сохранение в формате более ранней версии приведет к потере или ограничению функциональности этих свойств.
Несущественная потеря точности | Число экземпляров | Версия
Некоторые ячейки или стили в этой книге содержат форматирование, не поддерживаемое выбранным форматом файла. Эти форматы будут преобразованы в наиболее близкий из имеющихся форматов. | 14 | Excel 97-2003