## Лист1
ПАТ "УКРТРАНСГАЗ"
Філія "УМГ"ЛЬВІВТРАНСГАЗ"
Тернпільського ЛВУМГ Рогатинського ПМ
Вимірювальна хіміко-аналітична лабораторія
Свідоцтво про атестацію № РЛ 156/15 дійсне до 14.12.2020р.
ПАСПОРТ ФІЗИКО-ХІМІЧНИХ ПОКАЗНИКІВ ПРИРОДНОГО ГАЗУ
переданого Тернопільським ЛВУМГ та прийнятого ПАТ " Івано-Франківськгаз" перелік ГРС, на які поширюються результати контролю на ГРС Рогатин, ГРС Бурштин, ГРС Беньківці, ГРС Лопушня, ГРП Княгиничі, ГРП Пуків .
з газопроводу КЗУ-2 за період з 1.10.2016р. по 31.10.2016р.
Число місяця | Компонентний склад, % мол. | [11 empty] | при 20°С; 101,325 кПа | [5 empty] | Температура точки роси вологи (Р=3.92 Мпа), ºС | Температура точки роси вуглеводнів, ºС | Маса механічних домішок, г/м³ | Масова концентрація меркаптанової сірки, г/м³ | Масова концентрація сірководню, г/м³
| метан C1 | етан C2 | пропан C3 | ізо-бутан i-C4 | н-бутан н C4 | нео-пентан нео-C5 | ізо-пентан i-C5 | н-пентан н-C5 | гексани та вищі C6+ | Кисень О2 | азот N2 | діоксид вуглецю CO2 | густина кг/м³ | теплота зоряння нижча МДж/м³ | теплота зоряння нижча кКал/м³ | Теплота згоряння вища МДж/м³ | Теплота згоряння вища кКал/м³ | число Воббе вище МДж/м³
04.10. | 89.9243 | 4.8786 | 1.1101 | 0.1194 | 0.1874 | 0.0009 | 0.0487 | 0.0394 | 0.0535 | 0.0113 | 1.6563 | 1.9701 | 0.7502 | 34.47 | 8232.37 | 38.16 | 9114.4 | 48.38 | [5 empty] | 100 | ОК
11.10. | 89.6494 | 5.0145 | 1.1788 | 0.1266 | 0.2025 | 0.0023 | 0.0561 | 0.0413 | 0.0434 | 0.0071 | 1.6961 | 1.9819 | 0.7525 | 34.54 | 8249.83 | 38.25 | 9137.03 | 48.4 | [5 empty] | 100 | ОК
18.10. | 89.5691 | 5.0355 | 1.1609 | 0.129 | 0.2075 | 0.0014 | 0.0541 | 0.045 | 0.0578 | 0.0103 | 1.6775 | 2.052 | 0.7537 | 34.54 | 8250.05 | 38.24 | 9133.02 | 48.36 |  |  | не вияв | не вияв | не вияв | 100.0001
25.10. | 89.8719 | 4.9144 | 1.0856 | 0.1193 | 0.1893 | 0.0011 | 0.0508 | 0.0426 | 0.0526 | 0.0105 | 1.6576 | 2.0044 | 0.7507 | 34.46 | 8230.22 | 38.15 | 9112 | 48.35 | [5 empty] | 100.0001
Об`єми газу 8499,406 тис.м³
| Головний інженер .2016р | [7 empty] | Тарапата Я.І.
| Підрозділу підприємства, якому підпорядкована ХАЛ | [8 empty] | прізвище | [7 empty] | дата
| Технік-лаборант .2016р | [7 empty] | Чорна Г.В.
| ХАЛ, де здійснювались аналізи газу | [8 empty] | прізвище | [7 empty] | дата

## Отчет о совместимости
Отчет о совместимости для Пролетарка червень закачка 2012.xls
Дата отчета: 13.06.2012 15:12
Некоторые свойства данной книги не поддерживаются более ранними версиями Excel. Открытие книги в более ранней версии Excel или ее сохранение в формате более ранней версии приведет к потере или ограничению функциональности этих свойств.
Несущественная потеря точности | Число экземпляров | Версия
Некоторые ячейки или стили в этой книге содержат форматирование, не поддерживаемое выбранным форматом файла. Эти форматы будут преобразованы в наиболее близкий из имеющихся форматов. | 14 | Excel 97-2003