## Лист1
ПАТ "УКРТРАНСГАЗ"
Філія "УМГ"ПРИКАРПАТТРАНСГАЗ"
Богородчанське ЛВУМГ
Вимірювальна хіміко-аналітична лабораторія
Свідоцтво про атестацію № ІФ 760 дійсне до 12 червня 2019 р.
ПАСПОРТ ФІЗИКО-ХІМІЧНИХ ПОКАЗНИКІВ ПРИРОДНОГО ГАЗУ
переданого Богородчанським ЛВУМГ та прийнятого ПАТ "Івано - Франківськгаз"
на ГРС-Угринів
з ГРС-Угринів за період з 03.10.2016 р. по 02.11.2016 р.
Число місяця | Компонентний склад, % мол. | [11 empty] | при 20°С; 101,325 кПа | [5 empty] | Температура точки роси вологи (Р=3.92 Мпа), ºС | Маса механічних домішок, мг/м³ | Масова концентрація меркаптанової сірки, мг/м³ | Масова концентрація сірководню, мг/м³
| метан C1 | етан C2 | пропан C3 | ізо-бутан i-C4 | н-бутан н-C4 | нео-пентан нео-C5 | ізо-пентан i-C5 | н-пентан н-C5 | гексани та вищі C6+ | Кисень О2 | азот N2 | діоксид вуглецю CO2 | густина кг/м³ | теплота згоряння вища МДж/м³ | теплота згоряння вища кКал/м³ | теплота згоряння нижча МДж/м³ | теплота згоряння нижча кКал/м³ | число Воббе вище МДж/м³
3 | 91.8311 | 5.1722 | 0.3153 | 0.0463 | 0.0873 | 0.0002 | 0.0411 | 0.0414 | 0.1368 | 0.0042 | 0.8305 | 1.4936 | 0.7322 | 38.2705 | 9140.7519 | 34.5386 | 8249.4029 | 49.0856 |  |  |  |  | 100 | ОК
6 | 91.8843 | 4.5736 | 1.0286 | 0.1259 | 0.183 | 0.0005 | 0.03 | 0.0259 | 0.1019 | 0.0046 | 0.6875 | 1.3542 | 0.7361 | 38.6723 | 9236.7202 | 34.91 | 8338.1103 | 49.4669 |  |  |  |  | 100 | ОК
10 | 94.2204 | 2.9617 | 1.1107 | 0.1704 | 0.2358 | 0.0011 | 0.0569 | 0.0474 | 0.0633 | 0.0041 | 0.6928 | 0.4354 | 0.7187 | 38.6851 | 9239.7774 | 34.9107 | 8338.2774 | 50.0814 |  |  |  |  | 100 | ОК
13 | 95.0692 | 2.8498 | 0.559 | 0.0872 | 0.087 | 0.0008 | 0.0178 | 0.0135 | 0.0316 | 0.0046 | 0.745 | 0.5345 | 0.7062 | 37.9723 | 9069.528 | 34.2474 | 8179.851 | 49.5902 |  |  |  |  | 100 | ОК
17 | 95.1617 | 2.7597 | 0.5807 | 0.0933 | 0.0949 | 0.001 | 0.0195 | 0.0147 | 0.0407 | 0.0044 | 0.7349 | 0.4945 | 0.706 | 38.0054 | 9077.4338 | 34.2776 | 8187.0641 | 49.6407 |  |  |  |  | 100 | ОК
20 | 95.2903 | 2.6719 | 0.5935 | 0.0936 | 0.0934 | 0.001 | 0.0191 | 0.0145 | 0.0589 | 0.005 | 0.7162 | 0.4426 | 0.7054 | 38.0373 | 9085.053 | 34.3065 | 8193.9668 | 49.7021 |  |  |  |  | 100 | ОК
24 | 91.8591 | 5.0356 | 0.2558 | 0.0376 | 0.0561 | 0.0002 | 0.0153 | 0.0127 | 0.081 | 0.0061 | 0.8124 | 1.8224 | 0.7309 | 37.9102 | 9054.6957 | 34.2062 | 8170.0105 | 48.6667 |  |  |  |  | 99.9943
27 | 91.6207 | 4.4444 | 0.8855 | 0.123 | 0.198 | 0.0004 | 0.0486 | 0.0385 | 0.0786 | 0.0241 | 1.4055 | 1.1327 | 0.7351 | 38.3761 | 9165.974 | 34.6398 | 8273.5741 | 49.1236 |  | не виявлено | 0.183 | 0.172 | 100 | ОК
31 | 94.2893 | 3.5326 | 0.4439 | 0.0676 | 0.0677 | 0.0006 | 0.014 | 0.0104 | 0.0353 | 0.0054 | 0.7287 | 0.8045 | 0.7112 | 37.9708 | 9069.1698 | 34.2492 | 8180.2809 | 49.414 |  |  |  |  | 100 | ОК
Об'єм природного газу, який відповідає даному паспорту ФХП для ГРС-Угринів, у жовтні становить 8 668 639 м³.
| Головний інженер Богородчанського ЛВУМГ | [9 empty] | В. Опацький | [6 empty] | 04.11.2016 р.
| Хімік ВХАЛ Богородчанського ЛВУМГ | [9 empty] | Н.Сапіжак | [6 empty] | 04.11.2016 р.

## Отчет о совместимости
Отчет о совместимости для Пролетарка червень закачка 2012.xls
Дата отчета: 13.06.2012 15:12
Некоторые свойства данной книги не поддерживаются более ранними версиями Excel. Открытие книги в более ранней версии Excel или ее сохранение в формате более ранней версии приведет к потере или ограничению функциональности этих свойств.
Несущественная потеря точности | Число экземпляров | Версия
Некоторые ячейки или стили в этой книге содержат форматирование, не поддерживаемое выбранным форматом файла. Эти форматы будут преобразованы в наиболее близкий из имеющихся форматов. | 14 | Excel 97-2003