## ВАТ "Кіровоградгаз"
| ПАТ "Укртрансгаз" | [12 empty] | Вимірювальна хіміко-аналітична лабораторія Гайсинського ЛВУМГ
| Філія "УМГ "Черкаситрансгаз" | [12 empty] | Свідоцтво про атестацію № ПУ-0077/14
| Гайсинське ЛВУМГ | [12 empty] | Видано 28.05.2014 р. Чинно до 27.05.2018 р.
ПАСПОРТ ФІЗИКО-ХІМІЧНИХ ПОКАЗНИКІВ ПРИРОДНОГО ГАЗУ
переданого Гайсинським ЛВУМГ та прийнятого ВАТ "Кіровоградгаз" КІровоградської області
Перелік ГРС, на які поширюються результати контролю: Капітанівка, Тальне, Побузька, Надлак, Новомиргород, Смоліно
Перелік споживачів, на які поширюються результати контролю: ТОВ "Побужзький феронікелевий комбінат"; ТОВ "Кредо".
по газопроводу "СОЮЗ" за ЖОВТЕНЬ 2016 р.
Число місяця | Компонентний склад, мол. | [11 empty] | при 20°С; 101,325 кПа
| Метан, С1 | Етан, С2 | Пропан, С3 | Ізо - бутан, С4 | Н - бутан, С4 | нео-пентан, нео-С5 | ізо-пентан, і-С5 | н-пентан, н-С5 | гексани та вищі, С6+ | Кисень, О2 | Азот, N2 | Діоксид вуглецю, CО2 | Густина | Теплота згоряння НИЖЧА | Теплота згоряння НИЖЧА | Теплота згоряння ВИЩА | Теплота згоряння ВИЩА | Число ВОББЕ вище | Температура точки роси за вологою (Р=3,92 МПа) | Масова концентрація сірководню | Масова концентрація меркаптанової сірки | Маса механічних домішок
| % | % | % | % | % | % | % | % | % | % | % | % | кг/м3 | МДж/м3 | ккал/м3 | МДж/м3 | ккал/м3 | МДж/м3 | °С | г/м3 | г/м3 | г/м3
3 | 95.9314 | 2.154 | 0.6946 | 0.106 | 0.11 | 0.0035 | 0.0238 | 0.0174 | 0.0069 | 0.0078 | 0.7385 | 0.206 | 0.7002 | 34.26 | 8182 | 37.97 | 9069 | 49.8 | -21.7
4 | 95.9684 | 2.1489 | 0.696 | 0.1044 | 0.108 | 0.0042 | 0.0233 | 0.0169 | 0.0062 | 0.0079 | 0.7136 | 0.2022 | 0.6999 | 34.26 | 8183 | 37.98 | 9070 | 49.82 | -21.4
5 | 96.0103 | 2.1278 | 0.6751 | 0.1015 | 0.1033 | 0.0012 | 0.0219 | 0.0158 | 0.0056 | 0.0081 | 0.7337 | 0.1957 | 0.6993 | 34.23 | 8175 | 37.94 | 9062 | 49.79 | -21.1
6 | 96.0896 | 2.0844 | 0.648 | 0.0989 | 0.0995 | 0.0016 | 0.0215 | 0.0154 | 0.0046 | 0.008 | 0.7367 | 0.1919 | 0.6985 | 34.2 | 8168 | 37.91 | 9054 | 49.77 | -21.8
7 | 96.0856 | 2.0923 | 0.6518 | 0.0992 | 0.1001 | 0.0029 | 0.0213 | 0.015 | 0.0047 | 0.0077 | 0.7311 | 0.1881 | 0.6986 | 34.21 | 8170 | 37.92 | 9056 | 49.79 | -21.3
10 | 96.1266 | 2.0519 | 0.6482 | 0.0981 | 0.0998 | 0.0005 | 0.0208 | 0.0148 | 0.0037 | 0.008 | 0.7458 | 0.1818 | 0.6982 | 34.18 | 8165 | 37.89 | 9051 | 49.77 | -21.6
11 | 96.1819 | 2.0237 | 0.6381 | 0.0967 | 0.0984 | 0.0013 | 0.0208 | 0.0147 | 0.0047 | 0.0078 | 0.7353 | 0.1766 | 0.6978 | 34.18 | 8163 | 37.89 | 9094 | 49.77 | -21.4
12 | 96.2473 | 1.9907 | 0.6189 | 0.0941 | 0.0954 | 0.0026 | 0.0197 | 0.0138 | 0.0046 | 0.0077 | 0.7361 | 0.1691 | 0.6971 | 34.16 | 8158 | 37.86 | 9043 | 49.77 | -20.8
13 | 96.2493 | 2.0019 | 0.6206 | 0.0936 | 0.0946 | 0.0008 | 0.0198 | 0.0139 | 0.003 | 0.0077 | 0.7254 | 0.1692 | 0.6971 | 34.16 | 8159 | 37.87 | 9044 | 49.77 | -20.4
17 | 96.3695 | 1.924 | 0.5853 | 0.0895 | 0.0895 | 0.0015 | 0.0186 | 0.0132 | 0.0044 | 0.0082 | 0.7224 | 0.1739 | 0.6961 | 34.11 | 8148 | 37.82 | 9032 | 49.74 | -20.7
18 | 96.5018 | 1.8465 | 0.5578 | 0.0864 | 0.0866 | 0.0011 | 0.0182 | 0.0128 | 0.0038 | 0.0074 | 0.7217 | 0.1559 | 0.6949 | 34.08 | 8139 | 37.78 | 9023 | 49.74 | -19.6
19 | 96.3601 | 1.9413 | 0.591 | 0.0916 | 0.0907 | 0.0012 | 0.0197 | 0.0135 | 0.0051 | 0.0079 | 0.7132 | 0.1646 | 0.6992 | 34.13 | 8152 | 37.84 | 9037 | 49.77 | -19.4
20 | 96.3628 | 1.9326 | 0.5882 | 0.0907 | 0.0901 | 0.0007 | 0.0193 | 0.0133 | 0.0037 | 0.0073 | 0.7199 | 0.1713 | 0.6961 | 34.12 | 8149 | 37.82 | 9034 | 49.75 | -19.8
21 | 96.3418 | 1.9393 | 0.5989 | 0.0928 | 0.0926 | 0.0006 | 0.0195 | 0.0134 | 0.004 | 0.0073 | 0.7174 | 0.1725 | 0.6964 | 34.13 | 8152 | 37.84 | 9037 | 49.76 | -19.8
24 | 96.2956 | 1.9377 | 0.5995 | 0.0946 | 0.0968 | 0.002 | 0.0203 | 0.0146 | 0.0053 | 0.008 | 0.7175 | 0.2081 | 0.697 | 34.13 | 8151 | 37.83 | 9036 | 49.73 | -21
25 | 96.4028 | 1.8609 | 0.5759 | 0.0906 | 0.0937 | 0.001 | 0.0196 | 0.014 | 0.0022 | 0.0081 | 0.728 | 0.2031 | 0.696 | 34.08 | 8140 | 37.78 | 9024 | 49.7 | -21.8 | 0 | 0 | 0
26 | 96.3616 | 1.8914 | 0.5889 | 0.0931 | 0.0969 | 0.0023 | 0.0205 | 0.0147 | 0.0039 | 0.008 | 0.7114 | 0.2074 | 0.6966 | 34.11 | 8147 | 37.81 | 9032 | 49.72 | -21.9
27 | 96.4035 | 1.8999 | 0.5825 | 0.0906 | 0.0907 | 0.0013 | 0.0193 | 0.0132 | 0.004 | 0.008 | 0.7217 | 0.1652 | 0.6959 | 34.11 | 8147 | 37.81 | 9031 | 49.75 | -21.6
28 | 96.4993 | 1.8404 | 0.5545 | 0.0849 | 0.0843 | 0.0025 | 0.0181 | 0.0123 | 0.0039 | 0.0076 | 0.7342 | 0.1581 | 0.6949 | 34.07 | 8137 | 37.77 | 9021 | 49.72 | -21.2
31 | 96.5746 | 1.7797 | 0.5307 | 0.0833 | 0.0821 | 0.0055 | 0.0176 | 0.012 | 0.0046 | 0.0077 | 0.7471 | 0.1549 | 0.6943 | 34.04 | 8129 | 37.73 | 9013 | 49.7 | -21.5
[14 empty] | Qн (ср.)= | 8155.7
Начальник управління Гайсинського ЛВУМГ Омельченко Ю.В. _________________________ 31.10.2016 р.
Керівник підрозділу підприємства, якому підпорядкована лабораторія П.І.Б. Підпис Дата
Начальник лабораторії Стук О.В. _________________________ 31.10.2016 р.
Лабораторія, де здійснювались вимірювання газу П.І.Б. Підпис Дата