## ПАТ "Кіровоградгаз"
| ПАТ "Укртрансгаз" | [11 empty] | Вимірювальна хіміко-аналітична лабораторія Кременчуцького ЛВУМГ
| Філія "УМГ "Черкаситрансгаз" | [11 empty] | свідоцтво про атестацію № 0612 КФ чинне до 20.06.2019
Кременчуцьке ЛВУМГ
ПАСПОРТ ФІЗИКО-ХІМІЧНИХ ПОКАЗНИКІВ ПРИРОДНОГО ГАЗУ №10-6
переданого Кременчуцьким ЛВУМГ та прийнятого ПАТ "Кіровоградгаз" Кіровоградської області
перелік ГРС, на які поширюються результати контролю: ПВВГ Бурти, ГРС Власівка, ГРС Павлиш, ГРС Павлівка,
ГРС Вишневці, ГРС Червона Кам`янка по газопроводу "Єлець - Кременчук - Кривий Ріг"
за жовтень 2016р.
Число місяця | Компонентний склад, % об. | [11 empty] | при 20°С; 101,325 кПа
| Метан, С1 | Етан, С2 | Пропан, С3 | Ізо - бутан, С4 | Н - бутан, С4 | нео-пентан, нео-С5 | ізо-пентан, і-С5 | н-пентан, н-С5 | гексани та вищі, С6+ | Кисень, О2 | Азот, N2 | Діоксид вуглецю, CО2 | Густина | Теплота згоряння НИЖЧА | Теплота згоряння НИЖЧА | Теплота згоряння ВИЩА | Теплота згоряння ВИЩА | Число ВОББЕ вище | Число ВОББЕ вище | Температура точки роси за вологою (Р=3,92 МПа) | Масова концентрація сірководню | Масова концентрація меркаптанової сірки | Маса механічних домішок
| % | % | % | % | % | % | % | % | % | % | % | % | кг/м3 | МДж/м3 | ккал/м3 | МДж/м3 | ккал/м3 | МДж/м3 | ккал/м3 | °С | г/м3 | г/м3 | г/м3
03 | 95.674 | 2.437 | 0.774 | 0.123 | 0.12 | 0.002 | 0.024 | 0.016 | 0.011 | 0.006 | 0.631 | 0.182 | 0,7024 | 34,43 | 8 224 | 38,18 | 9 118 | 50,00 | 11 941 | -21,1
10 | 95.871 | 2.339 | 0.743 | 0.116 | 0.113 | 0.002 | 0.022 | 0.015 | 0.01 | 0.003 | 0.59 | 0.176 | 0,7008 | 34,39 | 8 214 | 38,14 | 9 108 | 50,00 | 11 941 | -22,2
17 | 95.856 | 2.312 | 0.733 | 0.116 | 0.113 | 0.002 | 0.023 | 0.015 | 0.011 | 0.005 | 0.639 | 0.175 | 0,7008 | 34,36 | 8 208 | 38,11 | 9 101 | 49,96 | 11 931 | -22,8
24 | 95.997 | 2.258 | 0.705 | 0.111 | 0.108 | 0.002 | 0.021 | 0.014 | 0.01 | 0.003 | 0.599 | 0.172 | 0,6996 | 34,34 | 8 201 | 38,08 | 9 094 | 49,97 | 11 933 | -21,0
31 | 96.101 | 2.169 | 0.69 | 0.111 | 0.107 | 0.002 | 0.021 | 0.014 | 0.01 | 0.003 | 0.607 | 0.165 | 0,6989 | 34,30 | 8 194 | 38,05 | 9 086 | 49,95 | 11 928 | -22,8 | <0,001 | <0,001 | 0
| е22 | 23 | 24 | 25 | 26 | 27 | 28 | 29 | 30 | 31 | 32 | 33 | 39 | 40 | 41 | 42 | 43 | 44 |  | 46 | 37 | 36 | 35
| Начальник управління Кременчуцького ЛВУМГ | [8 empty] | Кучерук В. М. | [7 empty] | 01.11.2016р.
| Керівник підрозділу підприємства, якому підпорядкована лабораторія | [8 empty] | П. І. Б. |  |  |  | підпис |  |  |  | дата
| Начальник лабораторії ВХАЛ | [8 empty] | Кучерук Н. М. | [7 empty] | 01.11.2016р.
| Лабораторія, де здійснювались вимірювання газу | [8 empty] | П. І. Б. |  |  |  | підпис |  |  |  | дата