## Союз_11_10
ПАТ "УКРТРАНСГАЗ"
Філія "УМГ"ХАРКІВТРАНСГАЗ"
Новопсковський п/м Сєвєродонецького ЛВУМГ
Вимірювальна хіміко-аналітична лабораторія
Свідоцтво про атестацію № Рь 417/2014 дійсне до 31.12.2018 р.
ПАСПОРТ ФІЗИКО-ХІМІЧНИХ ПОКАЗНИКІВ ПРИРОДНОГО ГАЗУ
переданого через ПВВГ "Союз" Новопсковського промислового майданчика Сєвєродонецького ЛВУМГ та прийнятого Первомайським ЛВУМГ
з газопроводу Уренгой - Новопсков - "Союз" за період з 01.10.2016 р. по 31.10.2016 р.
Число місяця | Компонентний склад, % мол. | [11 empty] | при 20°С; 101,325 кПа | [5 empty] | Температура точки роси вологи (Р=3.92 Мпа), ºС | Температура точки роси вуглеводнів, ºС | Маса механічних домішок, мг/м³ | Масова концентрація меркаптанової сірки, мг/м³ | Масова концентрація сірководню, мг/м³ | добовий обсяг газу ,м3
| метан C1 | етан C2 | пропан C3 | ізо-бутан i-C4 | н-бутан н C4 | нео-пентан нео-C5 | ізо-пентан i-C5 | н-пентан н-C5 | гексани та вищі C6+ | Кисень О2 | азот N2 | діоксид вуглецю CO2 | густина кг/м³ | теплота зоряння нижча МДж/м³ | теплота зоряння нижча кКал/м³ | Теплота згоряння вища МДж/м³ | Теплота згоряння вища кКал/м³ | число Воббе вище МДж/м³
1 | [23 empty] | 41961566 | 0
2 | [23 empty] | 43264476 | 0
3 | 96.0127 | 2.0751 | 0.6622 | 0.0994 | 0.1011 | 0.0007 | 0.0205 | 0.0148 | 0.0109 | 0.0098 | 0.8268 | 0.166 | 0.699 | 34.19 | 8166 | 37.89 | 9050 | 49.74 | -19.4 |  | відсутні |  |  | 43752386 | 100 | ОК
4 | 96.124 | 2.0303 | 0.6296 | 0.0959 | 0.0968 | 0.0006 | 0.0199 | 0.0138 | 0.0057 | 0.0096 | 0.8101 | 0.1637 | 0.6979 | 34.15 | 8157 | 37.86 | 9043 | 49.73 | -18.5 |  |  |  |  | 42837070 | 100 | ОК
5 | 96.202 | 1.9974 | 0.6164 | 0.097 | 0.0947 | 0.0003 | 0.0199 | 0.0132 | 0.0032 | 0.0073 | 0.8493 | 0.0993 | 0.6968 | 34.14 | 8154 | 37.84 | 9038 | 49.75 | -17.9 |  |  |  |  | 43948624 | 100 | ОК
6 | 96.2033 | 1.9789 | 0.6172 | 0.0971 | 0.0941 | 0.0006 | 0.02 | 0.0134 | 0.0051 | 0.0109 | 0.8593 | 0.1001 | 0.6969 | 34.13 | 8152 | 37.84 | 9038 | 49.74 | -20.3 |  |  |  |  | 44051766 | 100 | ОК
7 | 96.1765 | 1.989 | 0.6242 | 0.1014 | 0.0964 | 0.0007 | 0.0199 | 0.0131 | 0.0063 | 0.0104 | 0.8613 | 0.1008 | 0.6972 | 34.14 | 8154 | 37.85 | 9040 | 49.75 | -15.8 |  |  |  |  | 43741640 | 100 | ОК
8 | [23 empty] | 44174774 | 0
9 | [23 empty] | 44593422 | 0
10 | 96.4122 | 1.8634 | 0.5721 | 0.0898 | 0.0882 | 0.0007 | 0.0173 | 0.0126 | 0.0077 | 0.0074 | 0.789 | 0.1396 | 0.6955 | 34.08 | 8140 | 37.78 | 9024 | 49.72 | -19.1 |  |  |  |  | 43781396 | 100 | ОК
11 | 96.3497 | 1.8929 | 0.6046 | 0.0905 | 0.0888 | 0.001 | 0.018 | 0.013 | 0.0099 | 0.0088 | 0.7842 | 0.1386 | 0.6962 | 34.11 | 8147 | 37.81 | 9031 | 49.74 | -17.1 |  |  |  |  | 43533626 | 100 | ОК
12 | 96.1035 | 1.9571 | 0.6415 | 0.1038 | 0.1075 | 0 | 0.0225 | 0.016 | 0.0124 | 0.0024 | 0.8949 | 0.1384 | 0.6983 | 34.15 | 8157 | 37.85 | 9040 | 49.71 | -20.7 |  |  |  |  | 43496822 | 100 | ОК
13 | 96.3067 | 1.8934 | 0.5874 | 0.0975 | 0.0921 | 0.0008 | 0.0192 | 0.0124 | 0.0049 | 0.0106 | 0.8858 | 0.0892 | 0.696 | 34.09 | 8142 | 37.79 | 9026 | 49.71 | -21.1 |  |  |  |  | 43792936 | 100 | ОК
14 | [23 empty] | 44350650 | 0
15 | [23 empty] | 44647064 | 0
16 | [23 empty] | 44817646 | 0
17 | 96.4711 | 1.8453 | 0.5581 | 0.0869 | 0.0857 | 0 | 0.0168 | 0.0118 | 0.0063 | 0.0101 | 0.7746 | 0.1333 | 0.6949 | 34.07 | 8138 | 37.77 | 9021 | 49.72 | -17.6 |  |  |  |  | 44117122 | 100 | ОК
18 | 96.4951 | 1.8175 | 0.5519 | 0.0861 | 0.0845 | 0 | 0.0162 | 0.0115 | 0.0044 | 0.0102 | 0.7913 | 0.1313 | 0.6947 | 34.05 | 8133 | 37.74 | 9014 | 49.7 | -21.8 |  |  |  |  | 44166672 | 100 | ОК
19 | 96.4861 | 1.8268 | 0.5602 | 0.0873 | 0.0859 | 0 | 0.0167 | 0.0117 | 0.0051 | 0.0099 | 0.7774 | 0.1329 | 0.6948 | 34.06 | 8135 | 37.76 | 9019 | 49.71 | -19 |  |  |  |  | 44481376 | 100 | ОК
20 | 96.5065 | 1.8161 | 0.5563 | 0.0864 | 0.0848 | 0 | 0.0166 | 0.0117 | 0.0043 | 0.0105 | 0.7737 | 0.1331 | 0.6947 | 34.05 | 8133 | 37.75 | 9017 | 49.71 | -21 |  |  |  |  | 44567916 | 100 | ОК
21 | 96.5198 | 1.8086 | 0.5469 | 0.0865 | 0.084 | 0.0004 | 0.0165 | 0.0115 | 0.0053 | 0.0105 | 0.7783 | 0.1317 | 0.6945 | 34.05 | 8133 | 37.74 | 9014 | 49.71 | -20.9 |  |  |  |  | 44541040 | 100 | ОК
22 | [23 empty] | 44474960 | 0
23 | [23 empty] | 44358968 | 0
24 | 96.4732 | 1.7997 | 0.5608 | 0.0911 | 0.0929 | 0 | 0.0186 | 0.0138 | 0.0088 | 0.0109 | 0.8005 | 0.1297 | 0.6952 | 34.06 | 8135 | 37.76 | 9019 | 49.71 | -21.8 |  |  |  |  | 46045788 | 100 | ОК
25 | 96.5354 | 1.7811 | 0.5445 | 0.0842 | 0.0825 | 0 | 0.0162 | 0.0112 | 0.0056 | 0.0098 | 0.8005 | 0.129 | 0.6943 | 34.03 | 8128 | 37.72 | 9009 | 49.69 | -18.5 |  | відсутні |  |  | 42487128 | 100 | ОК
26 | 96.5581 | 1.7791 | 0.5362 | 0.0828 | 0.081 | 0 | 0.0163 | 0.0111 | 0.0038 | 0.0098 | 0.7939 | 0.1279 | 0.9641 | 34.02 | 8126 | 37.72 | 9009 | 49.69 | -21.1 |  |  |  |  | 44508256 | 100 | ОК
27 | 96.5631 | 1.773 | 0.5375 | 0.0835 | 0.0817 | 0 | 0.016 | 0.0109 | 0.0029 | 0.0094 | 0.7931 | 0.1289 | 0.694 | 34.02 | 8126 | 37.72 | 9009 | 49.69 | -20.1 |  |  |  |  | 44489176 | 100 | ОК
28 | 96.6253 | 1.7451 | 0.5243 | 0.0821 | 0.0803 | 0.0001 | 0.0156 | 0.0108 | 0.0047 | 0.0098 | 0.7808 | 0.1211 | 0.6936 | 34.01 | 8123 | 37.71 | 9007 | 49.69 | -19.1 |  |  |  |  | 44385186 | 100 | ОК
29 | [23 empty] | 46074094 | 0
30 | [23 empty] | 44443122 | 0
31 | 96.7187 | 1.6714 | 0.5044 | 0.0795 | 0.0778 | 0 | 0.0153 | 0.0103 | 0.0064 | 0.0094 | 0.7886 | 0.1182 | 0.6928 | 33.98 | 8116 | 37.67 | 8997 | 49.67 | -21.5 |  |  |  |  | 44503436 | 100 | ОК
сумарне значення за місяць, м3 | [23 empty] | 1368390104 | 0
| Заступник начальника Сєвєродонецького ЛВУМГ .2016р | [8 empty] | О.Д.Кечеджі | [6 empty] | 01.11.2016р.
| Підрозділу підприємства, якому підпорядкована ХАЛ | [8 empty] | прізвище |  |  |  | підпис |  |  |  | дата
| Керівник Новопсковської ВХАЛ .2016р | [8 empty] | Т.О.Гоцанюк | [6 empty] | 01.11.2016р.
| ХАЛ, де здійснювались аналізи газу | [8 empty] | прізвище |  |  |  | підпис |  |  |  | дата
| Начальник служби ГВ та М | [8 empty] | В.С.Ісаєв | [6 empty] | 01.11.2016р.
| Керівник служби, відповідальної за облік газу | [8 empty] | прізвище |  |  |  | підпис |  |  |  | дата