## Паспорт
ПАТ "УКРТРАНСГАЗ"
Філія "УМГ"ХАРКІВТРАНСГАЗ"
Сєвєродонецьке ЛВУМГ
Вимірювальна хіміко-аналітична лабораторія
Свідоцтво про атестацію № РЬ 089/2014 дійсне до 06.06.2017 р.
ПАСПОРТ ФІЗИКО-ХІМІЧНИХ ПОКАЗНИКІВ ПРИРОДНОГО ГАЗУ
переданого Сєвєродонецьким ЛВУМГ та прийнятого ПАТ "Луганськгаз" по ГРС Краснопопівського ПСГ
з газопроводу Краснопопівка -Рубіжне за період з 01.10.2016р. по 31.10.2016р.
Число місяця | Компонентний склад , % мол. | [11 empty] | Фізико-хімічні показники газу, при 20 ºС, 101,325 кПа | [5 empty] | Температура точки роси вологи (Р = 3.92 МПа) | Температура точки роси вуглеводів, ºС | Маса механічних домішок, г/100м3 | Масова концентрація меркаптанової сірки, г/м3 | Масова концентрація сірководню, г/м3
| метан C₁ | етан C₂ | пропан С₃ | ізо-бутан i-C₄ | н-бутан н C₄ | нео-пентан нео-C₅ | ізо-пентан i-C₅ | н-пентан н-C₅ | гексани та вищі C₆+ | Кисень О₂ | азот N₂ | діоксид вуглецю CO₂ | Густина, кг/м3 | Теплота згоряння нижча, МДж/м3(кВт⋅год/м3) | Теплота зоряння нижча кКал/м³ | Теплота згоряння вища, МДж/м3 (кВт⋅год/м3) | Теплота згоряння вища кКал/м³ | Число Воббе вище, МДж/м3 (кВт⋅год/м3)
1 | [23 empty] | 0
2 | [23 empty] | 0
3 | [23 empty] | 0
4 | [23 empty] | 0
5 | [23 empty] | 0
6 | [23 empty] | 0
7 | 90.224 | 3.5926 | 1.2842 | 0.1735 | 0.3183 | 0.008 | 0.0966 | 0.0809 | 0.1083 | 0.0097 | 2.748 | 1.3559 | 0.7501 | 34.37 | 8210 | 38.05 | 9089 | 48.22 | [5 empty] | 100
8 | [23 empty] | 0
9 | [23 empty] | 0
10 | [23 empty] | 0
11 | [23 empty] | 0
12 | [23 empty] | 0
13 | [23 empty] | 0
14 | [23 empty] | 0
15 | [23 empty] | 0
16 | [23 empty] | 0
17 | 90.4235 | 3.7149 | 1.2609 | 0.1707 | 0.3073 | 0.0068 | 0.0884 | 0.0761 | 0.1276 | 0.0089 | 2.6639 | 1.151 | 0.7477 | 34.49 | 8238 | 38.18 | 9120 | 48.46 | -7.9 | -6.8 | від | 0.007 | 0.0001 | 100
18 | [23 empty] | 0
19 | [23 empty] | 0
20 | [23 empty] | 0
21 | [23 empty] | 0
22 | [23 empty] | 0
23 | [23 empty] | 0
24 | [18 empty] | -5.4 | -4.2 |  |  |  | 0
25 | [23 empty] | 0
26 | [23 empty] | 0
27 | [23 empty] | 0
28 | [23 empty] | 0
29 | [23 empty] | 0
30 | [23 empty] | 0
31 | [23 empty] | 0
| Начальник Сєвєродонецького ЛВУМГ | [12 empty] | Ю.О.Головко | [6 empty] | 2016-10-31
|  | Підрозділу підприємства, якому підпорядкована ВХАЛ | [8 empty] | підпис |  |  | прізвище | [7 empty] | дата
| Інженер ВХАЛ | [12 empty] | М.О. Єрьоменко | [6 empty] | 2016-10-31
|  | ВХАЛ, де здійснювались аналізи газу | [8 empty] | підпис |  |  | прізвище | [7 empty] | дата

## Додаток
ПАТ "УКРТРАНСГАЗ"
Філія "УМГ"ХАРКІВТРАНСГАЗ"
Сєвєродонецьке ЛВУМГ
Додаток до Паспорту фізико-хімічних показників природного газу
переданого Сєвєродонецьким ЛВУМГ та прийнятого ПАТ "Луганськгаз" по ГРС Краснопопівського ПСГ
з газопроводу Краснопопівка -Рубіжне за період з 01.10.2016р. по 31.10.2016р.
Число місяця | Обсяг газу, переданого за добу, м3 |  |  |  |  | Загальний обсяг газу, м3 | Теплота згоряння ниижа, (за поточну добу та середньозважене значення за місяць) МДж/м3
ГРС Кранопопівського ПСГ
1 | 660.27 |  |  |  |  | 660.27 | 34.5 | Если в первом числе месяца у нас не было измерения ФХП, то в X15 вводим последнее значение Теплоты сгорания низшей вручную из прошлого месяца!
2 | 506.65 |  |  |  |  | 506.65 | 34.5
3 | 490.62 |  |  |  |  | 490.62 | 34.5
4 | 352.99 |  |  |  |  | 352.99 | 34.5
5 | 416.96 |  |  |  |  | 416.96 | 34.5
6 | 452.54 |  |  |  |  | 452.54 | 34.5
7 | 555.04 |  |  |  |  | 555.04 | 34.37
8 | 637.36 |  |  |  |  | 637.36 | 34.37
9 | 771.62 |  |  |  |  | 771.62 | 34.37
10 | 680.03 |  |  |  |  | 680.03 | 34.37
11 | 829.69 |  |  |  |  | 829.69 | 34.37
12 | 971.79 |  |  |  |  | 971.79 | 34.37
13 | 1315.18 |  |  |  |  | 1315.18 | 34.37
14 | 1391.98 |  |  |  |  | 1391.98 | 34.37
15 | 1488.1 |  |  |  |  | 1488.1 | 34.37
16 | 1418.38 |  |  |  |  | 1418.38 | 34.37
17 | 1442.71 |  |  |  |  | 1442.71 | 34.49
18 | 1403.57 |  |  |  |  | 1403.57 | 34.49
19 | 1707.25 |  |  |  |  | 1707.25 | 34.49
20 | 1661.6 |  |  |  |  | 1661.6 | 34.49
21 | 1673.11 |  |  |  |  | 1673.11 | 34.49
22 | 1622.54 |  |  |  |  | 1622.54 | 34.49
23 | 1727.67 |  |  |  |  | 1727.67 | 34.49
24 | 1642.78 |  |  |  |  | 1642.78 | 34.49
25 | 1833.01 |  |  |  |  | 1833.01 | 34.49
26 | 1981.65 |  |  |  |  | 1981.65 | 34.49
27 | 2041.41 |  |  |  |  | 2041.41 | 34.49
28 | 2085.47 |  |  |  |  | 2085.47 | 34.49
29 | 2218.55 |  |  |  |  | 2218.55 | 34.49
30 | 1867.09 |  |  |  |  | 1867.09 | 34.49
31 | 1894 |  |  |  |  | 1894 | 34.49
Загальний обсяг газу, м3 | 39741.61 |  |  |  |  | 39741.61 | 34.4604 | Столбец X не трогать, данные пересчитываются и переносятся из Паспорта!
31
| Начальник Сєвєродонецького ЛВУМГ |  | Головко Ю.О. |  | 02.11.2016р.
|  | Керівник підрозділу підприємства | прізвище | підпис | дата
| Начальник служби ГВ та М |  | Ісаєв В.С. |  | 02.11.2016р.
|  | Керівник служби, відповідальної за облік газу | прізвище | підпис | дата