## Паспорт
ПАТ "УКРТРАНСГАЗ"
Філія "УМГ"ХАРКІВТРАНСГАЗ"
Сєвєродонецьке ЛВУМГ
Вимірювальна хіміко-аналітична лабораторія
Свідоцтво про атестацію № РЬ 089/2014 дійсне до 06.06.2017 р.
ПАСПОРТ ФІЗИКО-ХІМІЧНИХ ПОКАЗНИКІВ ПРИРОДНОГО ГАЗУ
переданого Сєвєродонецьким ЛВУМГ та прийнятого ПАТ "Луганськгаз" по ГРС Кремінна
з газопроводу Краснопопівка -Рубіжне за період з 01.10.2016р. по 31.10.2016р.
Число місяця | Компонентний склад , % мол. | [11 empty] | Фізико-хімічні показники газу, при 20 ºС, 101,325 кПа | [5 empty] | Температура точки роси вологи (Р = 3.92 МПа) | Температура точки роси вуглеводів, ºС | Маса механічних домішок, г/100м3 | Масова концентрація меркаптанової сірки, г/м3 | Масова концентрація сірководню, г/м3
| метан C₁ | етан C₂ | пропан С₃ | ізо-бутан i-C₄ | н-бутан н C₄ | нео-пентан нео-C₅ | ізо-пентан i-C₅ | н-пентан н-C₅ | гексани та вищі C₆+ | Кисень О₂ | азот N₂ | діоксид вуглецю CO₂ | Густина, кг/м3 | Теплота згоряння нижча, МДж/м3(кВт⋅год/м3) | Теплота зоряння нижча кКал/м³ | Теплота згоряння вища, МДж/м3 (кВт⋅год/м3) | Теплота згоряння вища кКал/м³ | Число Воббе вище, МДж/м3 (кВт⋅год/м3)
1 | [23 empty] | 0
2 | [23 empty] | 0
3 | [23 empty] | 0
4 | [23 empty] | 0
5 | [23 empty] | 0
6 | [23 empty] | 0
7 | 89.3432 | 3.6576 | 1.4697 | 0.1955 | 0.3815 | 0.012 | 0.0936 | 0.081 | 0.1102 | 0.0098 | 3.015 | 1.6309 | 0.7588 | 34.38 | 8210 | 38.05 | 9088 | 47.94 | [5 empty] | 100
8 | [23 empty] | 0
9 | [23 empty] | 0
10 | [23 empty] | 0
11 | [23 empty] | 0
12 | [23 empty] | 0
13 | [23 empty] | 0
14 | [23 empty] | 0
15 | [23 empty] | 0
16 | [23 empty] | 0
17 | 87.6823 | 3.4869 | 1.7083 | 0.2512 | 0.4725 | 0.0081 | 0.1312 | 0.1133 | 0.1464 | 0.0107 | 3.5722 | 2.4169 | 0.7778 | 34.23 | 8177 | 37.88 | 9048 | 47.14 | -7.5 | -5.2 | від | 0.008 | 0.0001 | 100
18 | [23 empty] | 0
19
20 | [23 empty] | 0
21 | [23 empty] | 0
22 | [23 empty] | 0
23 | [23 empty] | 0
24 | [23 empty] | 0
25 | [23 empty] | 0
26 | [23 empty] | 0
27 | [23 empty] | 0
28 | [23 empty] | 0
29 | [23 empty] | 0
30 | [23 empty] | 0
31 | [23 empty] | 0
| Начальник Сєвєродонецького ЛВУМГ | [12 empty] | Ю.О.Головко | [6 empty] | 2016-10-31
|  | Підрозділу підприємства, якому підпорядкована ВХАЛ | [8 empty] | підпис |  |  | прізвище | [7 empty] | дата
| Інженер ВХАЛ | [12 empty] | М.О.Єрьоменко | [6 empty] | 2016-10-31
|  | ВХАЛ, де здійснювались аналізи газу | [8 empty] | підпис |  |  | прізвище | [7 empty] | дата

## Додаток
ПАТ "УКРТРАНСГАЗ"
Філія "УМГ"ХАРКІВТРАНСГАЗ"
Сєвєродонецьке ЛВУМГ
Додаток до Паспорту фізико-хімічних показників природного газу
переданого Сєвєродонецьким ЛВУМГ та прийнятого ПАТ "Луганськгаз" по ГРС Кремінна
з газопроводу Краснопопівка -Рубіжне за період з 01.10.2016р. по 31.10.2016р.
Число місяця | Обсяг газу, переданого за добу, м3 |  |  |  |  | Загальний обсяг газу, м3 | Теплота згоряння ниижа, (за поточну добу та середньозважене значення за місяць) МДж/м3
ГРС Кремінна
1 | 14272.62 |  |  |  |  | 14272.62 | 35.3 | Если в первом числе месяца у нас не было измерения ФХП, то в X15 вводим последнее значение Теплоты сгорания низшей вручную из прошлого месяца!
2 | 12078.87 |  |  |  |  | 12078.87 | 35.3
3 | 11594.7 |  |  |  |  | 11594.7 | 35.3
4 | 9653.89 |  |  |  |  | 9653.89 | 35.3
5 | 11099.06 |  |  |  |  | 11099.06 | 35.3
6 | 11874.73 |  |  |  |  | 11874.73 | 35.3
7 | 12197.38 |  |  |  |  | 12197.38 | 34.38
8 | 14224.37 |  |  |  |  | 14224.37 | 34.38
9 | 17037.09 |  |  |  |  | 17037.09 | 34.38
10 | 16989.5 |  |  |  |  | 16989.5 | 34.38
11 | 18432.66 |  |  |  |  | 18432.66 | 34.38
12 | 22436.85 |  |  |  |  | 22436.85 | 34.38
13 | 27812.88 |  |  |  |  | 27812.88 | 34.38
14 | 29358.62 |  |  |  |  | 29358.62 | 34.38
15 | 30759.5 |  |  |  |  | 30759.5 | 34.38
16 | 30144.99 |  |  |  |  | 30144.99 | 34.38
17 | 31729.18 |  |  |  |  | 31729.18 | 34.23
18 | 31502.19 |  |  |  |  | 31502.19 | 34.23
19 | 33685.79 |  |  |  |  | 33685.79 | 34.23
20 | 34066.04 |  |  |  |  | 34066.04 | 34.23
21 | 34731.83 |  |  |  |  | 34731.83 | 34.23
22 | 34529.73 |  |  |  |  | 34529.73 | 34.23
23 | 35930.35 |  |  |  |  | 35930.35 | 34.23
24 | 35599.18 |  |  |  |  | 35599.18 | 34.23
25 | 38705.01 |  |  |  |  | 38705.01 | 34.23
26 | 40400.34 |  |  |  |  | 40400.34 | 34.23
27 | 42051.96 |  |  |  |  | 42051.96 | 34.23
28 | 43027.79 |  |  |  |  | 43027.79 | 34.23
29 | 44686.11 |  |  |  |  | 44686.11 | 34.23
30 | 41113.91 |  |  |  |  | 41113.91 | 34.23
31 | 40089.04 |  |  |  |  | 40089.04 | 34.23
Загальний обсяг газу, м3 | 851816.16 |  |  |  |  | 851816.16 | 34.3573 | Столбец X не трогать, данные пересчитываются и переносятся из Паспорта!
31
| Начальник Сєвєродонецького ЛВУМГ |  | Головко Ю.О. |  | 02.11.2016р.
|  | Керівник підрозділу підприємства | прізвище | підпис | дата
| Начальник служби ГВ та М |  | Ісаєв В.С. |  | 02.11.2016р.
|  | Керівник служби, відповідальної за облік газу | прізвище | підпис | дата