## Паспорт
ПАТ "УКРТРАНСГАЗ"
Філія "УМГ"ХАРКІВТРАНСГАЗ"
Сєвєродонецьке ЛВУМГ
Вимірювальна хіміко-аналітична лабораторія
Свідоцтво про атестацію № РЬ 089/2014 дійсне до 06.06.2017 р.
ПАСПОРТ ФІЗИКО-ХІМІЧНИХ ПОКАЗНИКІВ ПРИРОДНОГО ГАЗУ
переданого Сєвєродонецьким ЛВУМГ та прийнятого ПАТ "Луганськгаз" по ГРС Попасна,Карбоніт,Мирна долина, Кримське, Первомайськ
з газопроводу Луганськ-Лисичанськ-Рубіжне за період з 01.10.2016р. по 31.10.2016р.
Число місяця | Компонентний склад , % мол. | [11 empty] | Фізико-хімічні показники газу, при 20 ºС, 101,325 кПа | [5 empty] | Температура точки роси вологи (Р = 3.92 МПа) | Температура точки роси вуглеводів, ºС | Маса механічних домішок, г/100м3 | Масова концентрація меркаптанової сірки, г/м3 | Масова концентрація сірководню, г/м3
| метан C₁ | етан C₂ | пропан С₃ | ізо-бутан i-C₄ | н-бутан н C₄ | нео-пентан нео-C₅ | ізо-пентан i-C₅ | н-пентан н-C₅ | гексани та вищі C₆+ | Кисень О₂ | азот N₂ | діоксид вуглецю CO₂ | Густина, кг/м3 | Теплота згоряння нижча, МДж/м3(кВт⋅год/м3) | Теплота зоряння нижча кКал/м³ | Теплота згоряння вища, МДж/м3 (кВт⋅год/м3) | Теплота згоряння вища кКал/м³ | Число Воббе вище, МДж/м3 (кВт⋅год/м3)
1 | [23 empty] | 0
2 | [23 empty] | 0
3 | [23 empty] | 0
4 | [23 empty] | 0
5
6 | 88.258 | 3.3905 | 1.579 | 0.1915 | 0.403 | 0.0104 | 0.0952 | 0.0827 | 0.0969 | 0.0104 | 3.7804 | 2.102 | 0.7678 | 33.95 | 8108 | 37.57 | 8974 | 47.06 |  |  | від | 0.008 | 0.0002 | 100
7
8
9
10
11 | [23 empty] | 0
12 | [23 empty] | 0
13 | [23 empty] | 0
14
15
16
17 | [23 empty] | 0
18 | 89.3041 | 3.6386 | 1.417 | 0.1911 | 0.3556 | 0.012 | 0.0921 | 0.0795 | 0.1099 | 0.0107 | 3.1966 | 1.5928 | 0.7579 | 34.27 | 8185 | 37.93 | 9060 | 47.82 | -5.5 | -2.8 |  |  |  | 100
19
20 | [23 empty] | 0
21
22
23 | [23 empty] | 0
24
25 | [23 empty] | 0
26 | [23 empty] | 0
27
28
29
30
31
| Начальник Сєвєродонецького ЛВУМГ | [12 empty] | Ю.О.Головко | [6 empty] | 2016-10-31
|  | Підрозділу підприємства, якому підпорядкована ВХАЛ | [8 empty] | підпис |  |  | прізвище | [7 empty] | дата
| Інженер ВХАЛ | [12 empty] | М.О.Єрьоменко | [6 empty] | 2016-10-31
|  | ВХАЛ, де здійснювались аналізи газу | [8 empty] | підпис |  |  | прізвище | [7 empty] | дата

## Додаток
ПАТ "УКРТРАНСГАЗ"
Філія "УМГ"ХАРКІВТРАНСГАЗ"
Сєвєродонецьке ЛВУМГ
Додаток до Паспорту фізико-хімічних показників природного газу
переданого Сєвєродонецьким ЛВУМГ та прийнятого ПАТ "Луганськгаз" по ГРС Попасна, Карбоніт, Мирна долина, Кримське.
з газопроводу Луганськ-Лисичанськ-Рубіжне за період з 01.10.2016р. по 31.10.2016р.
Число місяця | Обсяг газу, переданого за добу, м3 | [6 empty] | Загальний обсяг газу, м3 | Теплота згоряння ниижа, (за поточну добу та середньозважене значення за місяць) МДж/м3
| ГРС Попасна | ГРС Карбоніт | ГРС Мирна Долина | ГРС Кримське
1 | 12098.6 | 2776.36 | 1775.94 | 2195.37 |  |  |  | 18846.27 | 34.08 | Если в первом числе месяца у нас не было измерения ФХП, то в X15 вводим последнее значение Теплоты сгорания низшей вручную из прошлого месяца!
2 | 11390.61 | 2556.81 | 1482.77 | 1997.64 |  |  |  | 17427.83 | 34.08
3 | 14756.08 | 2450.61 | 1468.44 | 1987.87 |  |  |  | 20663 | 34.08
4 | 13612.25 | 2127.84 | 1359.48 | 1678.11 |  |  |  | 18777.68 | 34.08
5 | 14076.77 | 2146.71 | 1437.26 | 1752.32 |  |  |  | 19413.06 | 34.08
6 | 15092.17 | 2284.18 | 1547.76 | 1862.7 |  |  |  | 20786.81 | 33.95
7 | 14616.54 | 2440.09 | 1486.68 | 1724.77 |  |  |  | 20268.08 | 33.95
8 | 14354.88 | 2699.85 | 1835.54 | 1944.4 |  |  |  | 20834.67 | 33.95
9 | 15712.16 | 3524.39 | 2281.17 | 2601.97 |  |  |  | 24119.69 | 33.95
10 | 19834.66 | 3495.64 | 2266.04 | 2580.95 |  |  |  | 28177.29 | 33.95
11 | 21581.3 | 3657.29 | 2326.27 | 2865.88 |  |  |  | 30430.74 | 33.95
12 | 27507.55 | 4621.78 | 2962.65 | 3412.28 |  |  |  | 38504.26 | 33.95
13 | 33592.94 | 5982.72 | 3979.28 | 4418.64 |  |  |  | 47973.58 | 33.95
14 | 31178.34 | 6576.82 | 4401.57 | 4974.35 |  |  |  | 47131.08 | 33.95
15 | 33305.4 | 6883.71 | 4504.73 | 5256.67 |  |  |  | 49950.51 | 33.95
16 | 32794.42 | 6942.7 | 4322.98 | 5241 |  |  |  | 49301.1 | 33.95
17 | 37136.02 | 15306.13 | 4402.76 | 5134.69 |  |  |  | 61979.6 | 33.95
18 | 37083.87 | 21616.5 | 4601.05 | 5414.28 |  |  |  | 68715.7 | 34.27
19 | 39678.18 | 23921.74 | 4989.53 | 5869.04 |  |  |  | 74458.49 | 34.27
20 | 41185.32 | 23524.8 | 4929.27 | 6730.09 |  |  |  | 76369.48 | 34.27
21 | 40961.98 | 23102.84 | 5104.1 | 6707.48 |  |  |  | 75876.4 | 34.27
22 | 38495.75 | 22755.91 | 4889.06 | 6558.65 |  |  |  | 72699.37 | 34.27
23 | 40238.45 | 24090.76 | 5147.16 | 6978.55 |  |  |  | 76454.92 | 34.27
24 | 43039.02 | 21396.33 | 5046.78 | 7108.63 |  |  |  | 76590.76 | 34.27
25 | 46349.74 | 26135.01 | 5545.85 | 7453.15 |  |  |  | 85483.75 | 34.27
26 | 46254.14 | 27036.5 | 5805.16 | 7724.27 |  |  |  | 86820.07 | 34.27
27 | 46371.4 | 26564.74 | 5895.33 | 8071.24 |  |  |  | 86902.71 | 34.27
28 | 49321.32 | 25145.23 | 5877.53 | 8068.55 |  |  |  | 88412.63 | 34.27
29 | 47089.38 | 25481.86 | 5944.79 | 8422.68 |  |  |  | 86938.71 | 34.27
30 | 44179.47 | 23308.36 | 5484.3 | 7722.19 |  |  |  | 80694.32 | 34.27
31 | 49341.25 | 22910.92 | 5501.05 | 7561.87 |  |  |  | 85315.09 | 34.27
Загальний обсяг газу, м3 | 972229.96 | 413465.13 | 118602.28 | 152020.28 |  |  |  | 1656317.65 | 34.1742 | Столбец X не трогать, данные пересчитываются и переносятся из Паспорта!
31
| Начальник Сєвєродонецького ЛВУМГ |  |  |  | Головко Ю.О. |  | 02.11.2016р.
|  | Керівник підрозділу підприємства |  |  | прізвище | підпис | дата
| Начальник служби ГВ та М |  |  |  | Ісаєв В.С. |  | 02.11.2016р.
|  | Керівник служби, відповідальної за облік газу |  |  | прізвище | підпис | дата