## Рубіжне_11_8
ПАТ "УКРТРАНСГАЗ"
Філія "УМГ"ХАРКІВТРАНСГАЗ"
Новопсковський п/м Сєвєродонецького ЛВУМГ
Вимірювальна хіміко-аналітична лабораторія
Свідоцтво про атестацію №Рь 417/2014 дійсне до 31.12.2018 р.
ПАСПОРТ ФІЗИКО-ХІМІЧНИХ ПОКАЗНИКІВ ПРИРОДНОГО ГАЗУ
переданого через ПВВГ "Рубіжне" Новопсковського промислового майданчика Сєвєродонецького ЛВУМГ та прийнятого Краматорським ЛВУМГ
з газопроводу Новопсков - Рубіжне за період з 01.10.2016 р. по 31.10.2016 р.
Число місяця | Компонентний склад, % мол. | [11 empty] | при 20°С; 101,325 кПа | [5 empty] | Температура точки роси вологи (Р=3.92 Мпа), ºС | Температура точки роси вуглеводнів, ºС | Маса механічних домішок, мг/м³ | Масова концентрація меркаптанової сірки, мг/м³ | Масова концентрація сірководню, мг/м³ | добовий обсяг газу ,м3
| метан C1 | етан C2 | пропан C3 | ізо-бутан i-C4 | н-бутан н C4 | нео-пентан нео-C5 | ізо-пентан i-C5 | н-пентан н-C5 | гексани та вищі C6+ | Кисень О2 | азот N2 | діоксид вуглецю CO2 | густина кг/м³ | теплота зоряння нижча МДж/м³ | теплота зоряння нижча кКал/м³ | Теплота згоряння вища МДж/м³ | Теплота згоряння вища кКал/м³ | число Воббе вище МДж/м³
1 | [12 empty] | 0.7315 | [10 empty] | 0 | 0
2 | [12 empty] | 0.7329 | [10 empty] | 0 | 0
3 | [12 empty] | 0.7338 | [10 empty] | 0 | 0
4 | [12 empty] | 0.7354 | [10 empty] | 195240 | 0
5 | [12 empty] | 0.7568 | [7 empty] | відсутні |  |  | 161949 | 0
6 | 88.2584 | 3.2861 | 1.4814 | 0.2129 | 0.3811 | 0.0011 | 0.0933 | 0.0734 | 0.1638 | 0.0087 | 3.8253 | 2.2145 | 0.769 | 33.88 | 8092 | 37.5 | 8957 | 46.93 | 0.9 |  |  |  |  | 88453.9 | 100 | ОК
7 | [12 empty] | 0.7671 | [5 empty] | 4.8 |  |  |  |  | 645824.3 | 0
8 | [12 empty] | 0.7691 | [10 empty] | 865951.5 | 0
9 | [12 empty] | 0.7597 | [10 empty] | 867564.1 | 0
10 | 89.255 | 3.5868 | 1.4311 | 0.1962 | 0.3659 | 0.0015 | 0.0905 | 0.0744 | 0.1148 | 0.0085 | 3.2518 | 1.6235 | 0.7567 | 34.23 | 8176 | 37.89 | 9050 | 47.75 | 0.2 |  |  |  |  | 1029742.6 | 100 | ОК
11 | [12 empty] | 0.7565 | [5 empty] | 1.1 |  |  |  |  | 733040 | 0
12 | [12 empty] | 0.755 | [5 empty] | -1.2 |  |  |  |  | 714859.6 | 0
13 | [12 empty] | 0.754 | [5 empty] | -2.2 |  |  |  |  | 1118946.8 | 0
14 | [12 empty] | 0.7545 | [10 empty] | 1132695.5 | 0
15 | [12 empty] | 0.757 | [10 empty] | 1149149.3 | 0
16 | [12 empty] | 0.7545 | [10 empty] | 1039305.9 | 0
17 | 89.5541 | 3.5385 | 1.3815 | 0.1928 | 0.3558 | 0.0049 | 0.0912 | 0.0759 | 0.1147 | 0.0085 | 3.1256 | 1.5565 | 0.7542 | 34.26 | 8183 | 37.92 | 9057 | 47.86 | -6.4 |  | відсутні |  |  | 610676.6 | 100 | ОК
18 | [12 empty] | 0.7527 | [5 empty] | -8.3 |  |  |  |  | 897452.9 | 0
19 | [12 empty] | 0.7517 | [5 empty] | -9.9 |  |  |  |  | 325632.4 | 0
20 | [12 empty] | 0.7514 | [10 empty] | 389085.5 | 0
21 | [12 empty] | 0.7539 | [10 empty] | 128605 | 0
22 | [12 empty] | 0.7551 | [10 empty] | 640694.3 | 0
23 | [12 empty] | 0.7559 | [10 empty] | 617052.8 | 0
24 | 89.0258 | 3.5335 | 1.472 | 0.2038 | 0.3791 | 0.004 | 0.0973 | 0.083 | 0.1291 | 0.0085 | 3.2955 | 1.7684 | 0.7573 | 34.23 | 8176 | 37.89 | 9050 | 47.65 | -11.2 |  |  |  |  | 666442.1 | 100 | ОК
25 | [12 empty] | 0.7535 | [10 empty] | 244314.4 | 0
26 | [12 empty] | 0.7591 | [5 empty] | -10.3 |  |  |  |  | 351226.3 | 0
27 | [12 empty] | 0.7595 | [10 empty] | 641308.8 | 0
28 | [12 empty] | 0.7565 | [5 empty] | -8.1 |  |  |  |  | 178523.2 | 0
29 | [12 empty] | 0.7578 | [10 empty] | 212738.8 | 0
30 | [12 empty] | 0.7589 | [10 empty] | 499998.1 | 0
31 | 89.7264 | 3.4497 | 1.3702 | 0.1827 | 0.346 | 0.0047 | 0.0844 | 0.0694 | 0.1061 | 0.0069 | 3.0963 | 1.5572 | 0.753 | 34.2 | 8169 | 37.86 | 9043 | 47.84 | -5.1 |  |  |  |  | 391748.3
сумарне значення за місяць, м3 | [23 empty] | 16538222 | 0
| Заступник начальника Сєвєродонецького ЛВУМГ .2016р | [8 empty] | О.Д.Кечеджі | [6 empty] | 01.11.2016р.
| Підрозділу підприємства, якому підпорядкована ХАЛ | [8 empty] | прізвище |  |  |  | підпис |  |  |  | дата
| Керівник Новопсковської ВХАЛ .2016р | [8 empty] | Т.О.Гоцанюк | [6 empty] | 01.11.2016р.
| ХАЛ, де здійснювались аналізи газу | [8 empty] | прізвище |  |  |  | підпис |  |  |  | дата
| Начальник служби ГВ та М | [8 empty] | В.С.Ісаєв | [6 empty] | 01.11.2016р.
| Керівник служби, відповідальної за облік газу | [8 empty] | прізвище |  |  |  | підпис |  |  |  | дата