## Лист1
ПАТ "УКРТРАНСГАЗ"
Філія "УМГ"ЛЬВІВТРАНСГАЗ"
Комарнівської ВТС Бібрського ЛВУМГ
Вимірювальна хіміко-аналітична лабораторія
Свідоцтво про атестацію №РЛ 157/15 чинне до 14.12.20 р.
ПАСПОРТ ФІЗИКО-ХІМІЧНИХ ПОКАЗНИКІВ ПРИРОДНОГО ГАЗУ
переданого Комарнівською ВТС Бібрського ЛВУМГ та прийнятого ДГХП "Сірка" з ГРС Новий Розділ
з газопроводу Пукеничі -Комарно Ду700 за період з 01.10.2016 р. по 31.10.2016 р.
число місяця | Компонентний склад, % мол. | [11 empty] | при 20°С; 101,325 кПа | [5 empty] | Температура точки роси вологи (Р=3.92 Мпа), ºС | Температура точки роси вуглеводнів, ºС | Маса механічних домішок, г/м³ | Масова концентрація меркаптанової сірки, г/м³ | Масова концентрація сірководню, г/м³
| метан C1 | етан C2 | пропан C3 | ізо-бутан i-C4 | н-бутан н C4 | нео-пентан нео-C5 | ізо-пентан i-C5 | н-пентан н-C5 | гексани та вищі C6+ | Кисень О2 | азот N2 | діоксид вуглецю CO2 | густина кг/м³ | теплота зоряння нижча МДж/м³ | теплота зоряння нижча кКал/м³ | Теплота згоряння вища МДж/м³ | Теплота згоряння вища кКал/м³ | число Воббе вище МДж/м³
1 | [23 empty] | 0
2 | [23 empty] | 0
3 | 89.8082 | 4.9328 | 1.1438 | 0.1206 | 0.1892 | 0.0032 | 0.0526 | 0.0418 | 0.0475 | 0.0091 | 1.6834 | 1.9677 | 0.7511 | 34.5 | 8239.49 | 38.21 | 9126.04 | 48.38 | [5 empty] | 99.9999
4 | [23 empty] | 0
5 | [23 empty] | 0
6 | [23 empty] | 0
7 | [23 empty] | 0
8 | [23 empty] | 0
9 | [23 empty] | 0
10 | 89.6677 | 4.9576 | 1.2139 | 0.1343 | 0.2187 | 0.0038 | 0.0594 | 0.0507 | 0.057 | 0.0081 | 1.6566 | 1.9722 | 0.7534 | 34.61 | 8266.58 | 38.33 | 9155.13 | 48.46 | [5 empty] | 100
11 | [23 empty] | 0
12 | [23 empty] | 0
13 | [23 empty] | 0
14 | [23 empty] | 0
15 | [23 empty] | 0
16 | [23 empty] | 0
17 | 89.5366 | 5.1109 | 1.1773 | 0.1313 | 0.209 | 0.0036 | 0.0559 | 0.0436 | 0.0423 | 0.0068 | 1.6198 | 2.0629 | 0.7539 | 34.57 | 8257.88 | 38.29 | 9145.65 | 48.4 | [5 empty] | 100 | ОК
18 | [23 empty] | 0
19 | [23 empty] | 0
20 | [23 empty] | 0
21 | 95.9088 | 2.2383 | 0.7084 | 0.1154 | 0.1107 | 0.001 | 0.0243 | 0.0152 | 0.0119 | 0.0072 | 0.6909 | 0.1679 | 0.7004 | 34.33 | 8198.96 | 38.06 | 9091.33 | 49.92 | [5 empty] | 100
22 | [23 empty] | 0
23 | [23 empty] | 0
24 | [23 empty] | 0
25 | 96.079 | 2.1285 | 0.6624 | 0.1068 | 0.1039 | 0.001 | 0.0212 | 0.0146 | 0.0143 | 0.0099 | 0.7014 | 0.1569 | 0.6988 | 34.26 | 8183.22 | 37.99 | 9074.45 | 49.88 |  |  | відсутн. | відсутн. | відсутн. | 99.9999
26 | [23 empty] | 0
27 | [23 empty] | 0
28 | [23 empty] | 0
29 | [23 empty] | 0
30 | [23 empty] | 0
31 | [23 empty] | 0
| Начальник Бібрського ЛВУМГ | [8 empty] | Б.Саловський
| Підрозділу підприємства, якому підпорядкована ХАЛ | [8 empty] | прізвище |  |  |  |  | підпис |  |  |  | дата
| Хімік ВХАЛ .2016р | [8 empty] | О.Іваненко
| ХАЛ, де здійснювались аналізи газу | [8 empty] | прізвище |  |  |  |  | підпис |  |  |  | дата

## Отчет о совместимости
Отчет о совместимости для Пролетарка червень закачка 2012.xls
Дата отчета: 13.06.2012 15:12
Некоторые свойства данной книги не поддерживаются более ранними версиями Excel. Открытие книги в более ранней версии Excel или ее сохранение в формате более ранней версии приведет к потере или ограничению функциональности этих свойств.
Несущественная потеря точности | Число экземпляров | Версия
Некоторые ячейки или стили в этой книге содержат форматирование, не поддерживаемое выбранным форматом файла. Эти форматы будут преобразованы в наиболее близкий из имеющихся форматов. | 14 | Excel 97-2003