## Лист1
ПАТ "УКРТРАНСГАЗ"
Філія "УМГ"ЛЬВІВТРАНСГАЗ"
Бібрської ВТС, Бібрського ЛВУМГ
Вимірювальна хіміко-аналітична лабораторія
Свідоцтво про атестацію № РЛ 067/13 дійсне до 16.04.2018 р.
ПАСПОРТ ФІЗИКО-ХІМІЧНИХ ПОКАЗНИКІВ ПРИРОДНОГО ГАЗУ
переданого__Бібрським_ЛВУМГ___та прийнятого ______ПАТ "Львівгаз"___ ГРС _Винники, В.Білка___________
з газопроводу _Івацевичі-Комарно (основна)____________ _з 01.10.2016р. по 31.10.2016р._________
Число місяця | Компонентний склад, % мол. | [11 empty] | при 20°С; 101,325 кПа | [5 empty] | Температура точки роси вологи (Р=3.92 Мпа), ºС | Температура точки роси вуглеводнів, ºС | Маса механічних домішок, г/м³ | Масова концентрація меркаптанової сірки, г/м³ | Масова концентрація сірководню г/м³
| метан C1 | етан C2 | пропан C3 | ізо-бутан i-C4 | н-бутан н C4 | нео-пентан нео-C5 | ізо-пентан i-C5 | н-пентан н-C5 | гексани та вищі C6+ | Кисень О2 | азот N2 | діоксид вуглецю CO2 | густина кг/м³ | теплота зоряння нижча МДж/м³ | теплота зоряння нижча кКал/м³ | Теплота згоряння вища МДж/м³ | Теплота згоряння вища кКал/м³ | число Воббе вище МДж/м³
2016-10-04 | 96.0932 | 2.1349 | 0.6692 | 0.0954 | 0.091 | 0.0012 | 0.0154 | 0.0093 | 0.0028 | 0.0091 | 0.7385 | 0.14 | 0.6979 | 34.22 | 8171 | 37.92 | 9058 | 49.85 |  |  | Не вияв. | Не вияв. | Не вияв.
2016-10-11 | 96.0099 | 2.2125 | 0.6862 | 0.0941 | 0.0895 | 0.0014 | 0.0144 | 0.0087 | 0.002 | 0.0101 | 0.7316 | 0.1396 | 0.6984 | 34.24 | 8177 | 37.95 | 9065 | 49.86
2016-10-18 | 96.0805 | 2.1579 | 0.6697 | 0.0937 | 0.0899 | 0.0003 | 0.0143 | 0.0086 | 0.0016 | 0.0096 | 0.7415 | 0.1324 | 0.6978 | 34.22 | 8171 | 37.93 | 9058 | 49.85
2016-10-25 | 96.1954 | 2.0888 | 0.6287 | 0.0876 | 0.0815 | 0.0023 | 0.0129 | 0.0077 | 0.002 | 0.009 | 0.7531 | 0.131 | 0.6967 | 34.16 | 8158 | 37.87 | 9044 | 49.81
0
0
0
0
| Начальник .2016р |  |  |  |  | Саловський Б.Й.
| Підрозділу підприємства, якому підпорядкована ХАЛ | [8 empty] | прізвище |  | підпис | [5 empty] | дата
| Завідувач ХАЛ .2016р |  |  |  |  | Роїк Г.В.
| ХАЛ, де здійснювались аналізи газу | [8 empty] | прізвище |  | підпис | [5 empty] | дата

## Отчет о совместимости
Отчет о совместимости для Пролетарка червень закачка 2012.xls
Дата отчета: 13.06.2012 15:12
Некоторые свойства данной книги не поддерживаются более ранними версиями Excel. Открытие книги в более ранней версии Excel или ее сохранение в формате более ранней версии приведет к потере или ограничению функциональности этих свойств.
Несущественная потеря точности | Число экземпляров | Версия
Некоторые ячейки или стили в этой книге содержат форматирование, не поддерживаемое выбранным форматом файла. Эти форматы будут преобразованы в наиболее близкий из имеющихся форматов. | 14 | Excel 97-2003