## Лист1
ПАТ "УКРТРАНСГАЗ"
Філія "УМГ"ЛЬВІВТРАНСГАЗ"
Бібрської ВТС, Бібрського ЛВУМГ
Вимірювальна хіміко-аналітична лабораторія
Свідоцтво про атестацію № РЛ 067/13 дійсне до 16.04.2018 р.
ПАСПОРТ ФІЗИКО-ХІМІЧНИХ ПОКАЗНИКІВ ПРИРОДНОГО ГАЗУ
переданого__Бібрським_ЛВУМГ___та прийнятого ______ПАТ "Львівгаз"___ ГРС _Дідушичі_____________
з газопроводу _Івацевичі - Долина ІІ н.___________ _з 01.10.2016р. по _ 31.10.2016р._____________________________
Число місяця | Компонентний склад, % мол. | [11 empty] | при 20°С; 101,325 кПа | [5 empty] | Температура точки роси вологи (Р=3.92 Мпа), ºС | Температура точки роси вуглеводнів, ºС | Маса механічних домішок, г/м³ | Масова концентрація меркаптанової сірки, г/м³ | Масова концентрація сірководню, г/м³
| метан C1 | етан C2 | пропан C3 | ізо-бутан i-C4 | н-бутан н C4 | нео-пентан нео-C5 | ізо-пентан i-C5 | н-пентан н-C5 | гексани та вищі C6+ | Кисень О2 | азот N2 | діоксид вуглецю CO2 | густина кг/м³ | теплота зоряння нижча МДж/м³ | теплота зоряння нижча кКал/м³ | Теплота згоряння вища МДж/м³ | Теплота згоряння вища кКал/м³ | число Воббе вище МДж/м³
2016-10-04 | 96.002 | 2.157 | 0.691 | 0.11 | 0.111 | 0.002 | 0.022 | 0.016 | 0.003 | 0.006 | 0.715 | 0.165 | 0.6994 | 34.27 | 8186 | 37.99 | 9073 | 49.85
2016-10-11 | 95.88 | 2.26 | 0.712 | 0.113 | 0.112 | 0.002 | 0.022 | 0.016 | 0.002 | 0.006 | 0.703 | 0.172 | 0.7 | 34.31 | 8196 | 38.03 | 9084 | 49.88 |  |  | Не вияв. | Не вияв. | Не вияв.
2016-10-18 | 95.914 | 2.224 | 0.706 | 0.112 | 0.112 | 0.002 | 0.022 | 0.016 | 0.003 | 0.006 | 0.711 | 0.172 | 0.7001 | 34.3 | 8192 | 38.02 | 9080 | 49.86
2016-10-25 | 96.019 | 2.167 | 0.689 | 0.109 | 0.109 | 0.002 | 0.021 | 0.015 | 0.002 | 0.006 | 0.694 | 0.167 | 0.6992 | 34.27 | 8186 | 37.99 | 9074 | 49.86
0
0
0
0
0
0
| Начальник .2016р |  |  |  |  | Саловський Б.Й.
| Підрозділу підприємства, якому підпорядкована ХАЛ | [8 empty] | прізвище |  | підпис | [5 empty] | дата
| Завідувач ХАЛ .2016р |  |  |  |  | Роїк Г.В.
| ХАЛ, де здійснювались аналізи газу | [8 empty] | прізвище |  | підпис | [5 empty] | дата

## Отчет о совместимости
Отчет о совместимости для Пролетарка червень закачка 2012.xls
Дата отчета: 13.06.2012 15:12
Некоторые свойства данной книги не поддерживаются более ранними версиями Excel. Открытие книги в более ранней версии Excel или ее сохранение в формате более ранней версии приведет к потере или ограничению функциональности этих свойств.
Несущественная потеря точности | Число экземпляров | Версия
Некоторые ячейки или стили в этой книге содержат форматирование, не поддерживаемое выбранным форматом файла. Эти форматы будут преобразованы в наиболее близкий из имеющихся форматов. | 14 | Excel 97-2003