## Лист1
ПАТ "УКРТРАНСГАЗ"
Філія "УМГ"ЛЬВІВТРАНСГАЗ"
Угерське ВВР іСП
Вимірювальна хіміко-аналітична лабораторія
Свідоцтво про атестацію №РЛ 018/13 чинне до 04.02.2018 р.
ПАСПОРТ ФІЗИКО-ХІМІЧНИХ ПОКАЗНИКІВ ПРИРОДНОГО ГАЗУ
переданого_Стрийським ВУПЗГ_та прийнятого Бібрським ЛВУМГ ПВВГ ДКС Більче-Волиця ВЗГ 7,5 Мпа
з газопроводу Більче-Волиця - Долина Ду 1400 _за період з 01.10.2016 р. по 31.10.2016 р.
число місяця | Компонентний склад, % мол. | [11 empty] | при 20°С; 101,325 кПа | [5 empty] | Температура точки роси вологи (Р=3.92 Мпа), ºС | Температура точки роси вуглеводнів, ºС | Маса механічних домішок, г/м³ | Масова концентрація меркаптанової сірки, г/м³ | Масова концентрація сірководню, г/м³ | Об'єм газу, м³
| метан C1 | етан C2 | пропан C3 | ізо-бутан i-C4 | н-бутан н C4 | нео-пентан нео-C5 | ізо-пентан i-C5 | н-пентан н-C5 | гексани та вищі C6+ | Кисень О2 | азот N2 | діоксид вуглецю CO2 | густина кг/м³ | теплота згоряння нижча МДж/м³ | теплота згоряння нижча кКал/м³ | Теплота згоряння вища МДж/м³ | Теплота згоряння вища кКал/м³ | число Воббе вище МДж/м³
1 | [24 empty] | 0
2 | [24 empty] | 0
3 | 95.7865 | 2.2898 | 0.7503 | 0.1182 | 0.12 | 0.0013 | 0.0238 | 0.0189 | 0.0161 | 0.0093 | 0.6938 | 0.172 | 0.7017 | 34.3761 | 8210.59 | 38.0985 | 9099.67 | 49.9158 | [6 empty] | 100 | ОК
4 | 95.7109 | 2.3412 | 0.756 | 0.1186 | 0.1187 | 0.0013 | 0.0229 | 0.0176 | 0.0145 | 0.0094 | 0.7157 | 0.1732 | 0.702 | 34.3797 | 8211.45 | 38.102 | 9100.51 | 49.907 | [6 empty] | 100 | ОК
5 | 95.6774 | 2.3879 | 0.7682 | 0.1204 | 0.1189 | 0.0013 | 0.0225 | 0.0174 | 0.0146 | 0.0094 | 0.6881 | 0.1739 | 0.7023 | 34.4084 | 8218.31 | 38.133 | 9107.91 | 49.9366 |  |  | відсутн. | відсутн. | відсутн. |  | 100 | ОК
6 | 95.7263 | 2.365 | 0.7541 | 0.1179 | 0.1161 | 0.0013 | 0.0223 | 0.0168 | 0.0141 | 0.0097 | 0.6845 | 0.1719 | 0.7019 | 34.39 | 8214.22 | 38.11 | 9103.56 | 49.93 | [6 empty] | 100
7 | 95.724 | 2.3768 | 0.7559 | 0.1179 | 0.1155 | 0.0013 | 0.0215 | 0.0166 | 0.0136 | 0.0099 | 0.6761 | 0.1709 | 0.7019 | 34.4 | 8215.39 | 38.12 | 9104.85 | 49.9367 | [6 empty] | 100
8 | [24 empty] | 0
9 | [24 empty] | 0
10 | 95.802 | 2.3093 | 0.7382 | 0.1155 | 0.1137 | 0.0013 | 0.0213 | 0.0161 | 0.0129 | 0.0093 | 0.6931 | 0.1673 | 0.7012 | 34.36 | 8206.77 | 38.08 | 9095.56 | 49.91 | [6 empty] | 100
11 | [24 empty] | 0
12 | [24 empty] | 0
13 | [24 empty] | 0
14 | [24 empty] | 0
15 | [24 empty] | 0
16 | [24 empty] | 0
17 | [24 empty] | 0
18 | [24 empty] | 0
19 | [24 empty] | 0
20 | [24 empty] | 0
21 | [24 empty] | 0
22 | [24 empty] | 0
23 | [24 empty] | 0
24 | [24 empty] | 0
25 | [24 empty] | 0
26 | [24 empty] | 0
27 | [24 empty] | 0
28 | [24 empty] | 0
29 | [24 empty] | 0
30 | [24 empty] | 0
31 | [24 empty] | 0
| Начальник Угерського ВВРіСП | [8 empty] | Р.Корчак | [7 empty] | 31.10.2016 р
| Підрозділу підприємства, якому підпорядкована ХАЛ | [8 empty] | прізвище |  |  |  | підпис | [5 empty] | дата
| Начальник ХАЛ .2016р | [8 empty] | А.Садовська | [7 empty] | 31.10.2016 р
| ХАЛ, де здійснювались аналізи газу | [8 empty] | прізвище |  |  |  | підпис | [5 empty] | дата

## Отчет о совместимости
Отчет о совместимости для Пролетарка червень закачка 2012.xls
Дата отчета: 13.06.2012 15:12
Некоторые свойства данной книги не поддерживаются более ранними версиями Excel. Открытие книги в более ранней версии Excel или ее сохранение в формате более ранней версии приведет к потере или ограничению функциональности этих свойств.
Несущественная потеря точности | Число экземпляров | Версия
Некоторые ячейки или стили в этой книге содержат форматирование, не поддерживаемое выбранным форматом файла. Эти форматы будут преобразованы в наиболее близкий из имеющихся форматов. | 14 | Excel 97-2003