## Лист1
ПАТ "УКРТРАНСГАЗ"
Філія "УМГ"ЛЬВІВТРАНСГАЗ"
Опарське ВУ ПЗГ
Вимірювальна хіміко-аналітична лабораторія
Свідоцтво про атестацію №РЛ 153/15 чинне до 14.12.20 р.
ПАСПОРТ ФІЗИКО-ХІМІЧНИХ ПОКАЗНИКІВ ПРИРОДНОГО ГАЗУ
переданого Опарським ВУ ПЗГ та прийнятого РВУ "Львівавтогаз" ГВС (ПВВГ, СВГ) ГРС-Дрогобич
з газопроводу ДКС - Опарі - ГРС - Дрогобич за період з 01 жовтня по 31 жовтня 2016 р.
число місяця | Компонентний склад, % мол. | [11 empty] | при 20°С; 101,325 кПа | [5 empty] | Температура точки роси вологи (Р=3.92 Мпа), ºС | Температура точки роси вуглеводнів, ºС | Маса механічних домішок, г/м³ | Масова концентрація меркаптанової сірки, г/м³ | Масова концентрація сірководню, г/м³
| метан C1 | етан C2 | пропан C3 | ізо-бутан i-C4 | н-бутан н C4 | нео-пентан нео-C5 | ізо-пентан i-C5 | н-пентан н-C5 | гексани та вищі C6+ | Кисень О2 | азот N2 | діоксид вуглецю CO2 | густина кг/м³ | теплота зоряння нижча МДж/м³ | теплота зоряння нижча кКал/м³ | Теплота згоряння вища МДж/м³ | Теплота згоряння вища кКал/м³ | число Воббе вище МДж/м³
1 | [23 empty] | 0
2 | [23 empty] | 0
3 | 90.104 | 4.755 | 1.11 | 0.12 | 0.188 | 0.001 | 0.058 | 0.04 | 0.005 | 0.007 | 1.624 | 1.988 | 0.7484 | 34.39 | 8213.83 | 38.08 | 9094.6 | 48.31 | +5,5 |  | не вияв. |  |  | 100 | ОК
4 | [23 empty] | 0
5 | [23 empty] | 0
6 | [23 empty] | 0
7 | [23 empty] | 0
8 | [23 empty] | 0
9 | [23 empty] | 0
10 | 89.954 | 4.8 | 1.096 | 0.118 | 0.187 | 0.002 | 0.065 | 0.041 | 0.005 | 0.006 | 1.636 | 2.09 | 0.7499 | 34.36 | 8207.57 | 38.05 | 9087.54 | 48.22 | +4,0 |  |  |  |  | 100
11 | [23 empty] | 0
12 | [23 empty] | 0
13 | [23 empty] | 0
14 | [23 empty] | 0
15 | [23 empty] | 0
16 | [23 empty] | 0
17 | 89.723 | 4.903 | 1.182 | 0.123 | 0.196 | 0.001 | 0.064 | 0.042 | 0.005 | 0.007 | 1.657 | 2.097 | 0.7519 | 34.44 | 8224.73 | 38.12 | 9105.83 | 48.25 | +3,1 |  |  |  |  | 100 | ОК
18 | [23 empty] | 0
19 | [23 empty] | 0
20 | [23 empty] | 0
21 | [23 empty] | 0
22 | [23 empty] | 0
23 | [23 empty] | 0
24 | 89.949 | 4.775 | 1.148 | 0.126 | 0.203 | 0.002 | 0.063 | 0.043 | 0.002 | 0.007 | 1.655 | 2.027 | 0.75 | 34.41 | 8219.39 | 38.1 | 9100.35 | 48.28 | +5,3 |  |  |  | не вияв. | 100 | ОК
25 | [23 empty] | 0
26 | [23 empty] | 0
27 | [23 empty] | 0
28 | [23 empty] | 0
29 | [23 empty] | 0
30 | [23 empty] | 0
31 | [23 empty] | 0
| Начальник управління | [8 empty] | І.Б.Біляк
| Підрозділу підприємства, якому підпорядкована ХАЛ | [8 empty] | прізвище |  |  |  |  | підпис |  |  |  | дата
| Технік-лаборант | [8 empty] | О.Б.Гнатків
| ХАЛ, де здійснювались аналізи газу | [8 empty] | прізвище |  |  |  |  | підпис |  |  |  | дата

## Отчет о совместимости
Отчет о совместимости для Пролетарка червень закачка 2012.xls
Дата отчета: 13.06.2012 15:12
Некоторые свойства данной книги не поддерживаются более ранними версиями Excel. Открытие книги в более ранней версии Excel или ее сохранение в формате более ранней версии приведет к потере или ограничению функциональности этих свойств.
Несущественная потеря точности | Число экземпляров | Версия
Некоторые ячейки или стили в этой книге содержат форматирование, не поддерживаемое выбранным форматом файла. Эти форматы будут преобразованы в наиболее близкий из имеющихся форматов. | 14 | Excel 97-2003