## 10.2016
ПАТ "УКРТРАНСГАЗ"
Філія УМГ "ЛЬВІВТРАНСГАЗ"
Бібрське ЛВУМГ
Вимірювальна хіміко-аналітична лабораторія ГВС Дроздовичі
Свідоцтво про атестацію № РЛ 155/15, чинне до 14.12.2020р.
ПАСПОРТ ФІЗИКО-ХІМІЧНИХ ПОКАЗНИКІВ ПРИРОДНОГО ГАЗУ
переданого Бібрським ЛВУМГ та прийнятого ПАТ "Львівгаз" філія Самбірське УЕГГ з ГРС Дроздовичі
по газопроводу Комарно - держкордон, Ду700
за жовтень 2016 р.
число місяця | Компонентний склад ( % мол.) | [13 empty] | (t = 20ᴼС, P = 101,325кПа) | [5 empty] | ТТР вологи (при Р = 3,92 мПа), ᴼС | ТТР вуглеводнів (ᴼС) | маса мех. домішок | масова конц. мерк. сірки, (г/м3) | масова конц. сірководню, (г/м3) | добовий об'єм газу (м.куб.)
| метан С1 | етан С2 | пропан С3 | ізо-бутан С4 | н-бутан С4 | нео-пентани С5 | ізо-пентани С5 | н-пентани С5 | гексан +вищі С6 | азот N2 | діоксид вуглецю | кисень О2 | гелій He | водень Н₂ | густина (кг/м3) | теплота згор. нижча (мДж/м3) | теплота згор. нижча (кКал/м3) | теплота згор. вища (мДж/м3) | теплота згор. вища (кКал/м3) | число Воббе вище (мДж/м3)
1 | 95.822 | 2.2475 | 0.7292 | 0.1173 | 0.1126 | 0 | 0.0224 | 0.016 | 0.0112 | 0.7254 | 0.1724 | 0 | 0.023 | 0.001 | 0.7006 | 34.3082 | 8194.6576 | 38.0491 | 9086.8571 | 49.8881 | -22.3 | [5 empty] | 100
2 | 95.8539 | 2.2266 | 0.7189 | 0.1154 | 0.1106 | 0 | 0.0229 | 0.0163 | 0.0111 | 0.731 | 0.1693 | 0 | 0.023 | 0.001 | 0.7003 | 34.294 | 8191.2526 | 38.0338 | 9083.2039 | 49.8791 | -22.2 | [5 empty] | 100
3 | 95.8109 | 2.247 | 0.7252 | 0.118 | 0.113 | 0 | 0.024 | 0.0172 | 0.0115 | 0.7343 | 0.1749 | 0 | 0.023 | 0.001 | 0.7007 | 34.3063 | 8194.1924 | 38.0469 | 9086.3243 | 49.8811 | -21 | [5 empty] | 100
4 | 95.7463 | 2.2971 | 0.7393 | 0.1196 | 0.115 | 0 | 0.0234 | 0.0173 | 0.0112 | 0.7291 | 0.1777 | 0 | 0.023 | 0.001 | 0.7013 | 34.3296 | 8199.772 | 38.0719 | 9092.303 | 49.8956 | -23.1 | [5 empty] | 100
5 | 95.7264 | 2.3302 | 0.7481 | 0.1203 | 0.1137 | 0 | 0.0231 | 0.0166 | 0.0111 | 0.7089 | 0.1776 | 0 | 0.023 | 0.001 | 0.7014 | 34.348 | 8204.1511 | 38.0917 | 9097.0534 | 49.916 | -23.1 | [5 empty] | 100
6 | 95.7509 | 2.325 | 0.7407 | 0.119 | 0.112 | 0 | 0.0221 | 0.0157 | 0.0107 | 0.7027 | 0.1772 | 0 | 0.023 | 0.001 | 0.7011 | 34.3402 | 8202.3033 | 38.0836 | 9095.0944 | 49.9145 | -23.1 |  |  | 8e-05 | 1e-05 |  | 100
7 | 95.7639 | 2.3254 | 0.7356 | 0.1179 | 0.1109 | 0 | 0.0215 | 0.0151 | 0.0104 | 0.699 | 0.1763 | 0 | 0.023 | 0.001 | 0.701 | 34.3357 | 8201.2288 | 38.0788 | 9093.9572 | 49.9142 | -23.1 | [5 empty] | 100
8 | 95.7761 | 2.3097 | 0.7307 | 0.1168 | 0.1101 | 0 | 0.0213 | 0.0151 | 0.0103 | 0.711 | 0.1749 | 0 | 0.023 | 0.001 | 0.7008 | 34.3237 | 8198.3517 | 38.0658 | 9090.8436 | 49.9024 | -23.1 | [5 empty] | 100
9 | 95.7997 | 2.2875 | 0.7287 | 0.117 | 0.1103 | 0 | 0.0209 | 0.0143 | 0.0103 | 0.7136 | 0.1737 | 0 | 0.023 | 0.001 | 0.7007 | 34.3154 | 8196.3822 | 38.0569 | 9088.7316 | 49.897 | -23.1 | [5 empty] | 100
10 | 95.8174 | 2.2737 | 0.7274 | 0.1172 | 0.1103 | 0 | 0.0214 | 0.0149 | 0.0103 | 0.7114 | 0.172 | 0 | 0.023 | 0.001 | 0.7006 | 34.3137 | 8195.9652 | 38.0551 | 9088.2987 | 49.8982 | -23.1 | [5 empty] | 100
11 | 95.9171 | 2.1957 | 0.7105 | 0.1137 | 0.1082 | 0 | 0.0218 | 0.0158 | 0.0101 | 0.7151 | 0.168 | 0 | 0.023 | 0.001 | 0.6998 | 34.2812 | 8188.2024 | 38.0204 | 9079.9919 | 49.8797 | -23.1 |  | відс. |  |  |  | 100
12 | 95.9426 | 2.1928 | 0.6953 | 0.1106 | 0.104 | 0 | 0.0209 | 0.0153 | 0.0098 | 0.7191 | 0.1656 | 0 | 0.023 | 0.001 | 0.6994 | 34.2644 | 8184.1851 | 38.0023 | 9075.6832 | 49.8694 | -23.1 | [5 empty] | 100
13 | 95.9544 | 2.1864 | 0.6898 | 0.11 | 0.1039 | 0 | 0.0206 | 0.0151 | 0.0097 | 0.7212 | 0.165 | 0 | 0.0229 | 0.001 | 0.6993 | 34.2581 | 8182.6865 | 37.9956 | 9074.074 | 49.8651 | -23.1 | [5 empty] | 100
14 | 95.9598 | 2.1879 | 0.686 | 0.1099 | 0.1039 | 0 | 0.0204 | 0.0146 | 0.0097 | 0.7173 | 0.1664 | 0 | 0.0231 | 0.001 | 0.6992 | 34.2564 | 8182.2785 | 37.9938 | 9073.644 | 49.8649 | -23.1 | [5 empty] | 100
15 | 95.9177 | 2.2104 | 0.7022 | 0.1124 | 0.1068 | 0 | 0.0206 | 0.0145 | 0.0099 | 0.7136 | 0.1679 | 0 | 0.023 | 0.001 | 0.6997 | 34.2762 | 8187.0163 | 38.0151 | 9078.7242 | 49.8775 | -23.1 | [5 empty] | 100
16 | 95.8662 | 2.244 | 0.7142 | 0.115 | 0.1085 | 0 | 0.0215 | 0.0151 | 0.0102 | 0.7092 | 0.1722 | 0 | 0.0229 | 0.001 | 0.7002 | 34.2967 | 8191.9104 | 38.037 | 9083.9647 | 49.8888 | -23.1 | [5 empty] | 100
17 | 95.9346 | 2.2 | 0.6992 | 0.1131 | 0.1073 | 0 | 0.0202 | 0.0143 | 0.0102 | 0.7103 | 0.1667 | 0 | 0.0231 | 0.001 | 0.6996 | 34.2741 | 8186.4999 | 38.0128 | 9078.1862 | 49.8785 | -23.1 | [5 empty] | 100
18 | 96.0556 | 2.1163 | 0.6683 | 0.109 | 0.1026 | 0 | 0.0203 | 0.0145 | 0.01 | 0.7194 | 0.1599 | 0 | 0.0231 | 0.001 | 0.6985 | 34.2284 | 8175.5752 | 37.9638 | 9066.485 | 49.8515 | -23.1 | [5 empty] | 100
19 | 96.0748 | 2.1128 | 0.66 | 0.1064 | 0.1 | 0 | 0.0194 | 0.0137 | 0.0095 | 0.7202 | 0.1592 | 0 | 0.023 | 0.001 | 0.6982 | 34.2165 | 8172.7366 | 37.9511 | 9063.4437 | 49.8445 | -23.1 | [5 empty] | 100
20 | 96.0992 | 2.1009 | 0.6515 | 0.1058 | 0.0997 | 0 | 0.0199 | 0.0142 | 0.0094 | 0.7176 | 0.1577 | 0 | 0.0231 | 0.001 | 0.698 | 34.2106 | 8171.328 | 37.9449 | 9061.9487 | 49.8432 | -23.1 | [5 empty] | 100
21 | 96.0777 | 2.1145 | 0.6566 | 0.1064 | 0.1004 | 0 | 0.0193 | 0.0134 | 0.0093 | 0.7199 | 0.1585 | 0 | 0.023 | 0.001 | 0.6982 | 34.2152 | 8172.4334 | 37.9498 | 9063.1218 | 49.8444 | -23.1 | [5 empty] | 100
22 | 96.0402 | 2.1397 | 0.6699 | 0.108 | 0.101 | 0 | 0.0197 | 0.0139 | 0.0094 | 0.7132 | 0.161 | 0 | 0.023 | 0.001 | 0.6986 | 34.2331 | 8176.7087 | 37.969 | 9067.7121 | 49.8565 | -23.1 | [5 empty] | 100
23 | 96.029 | 2.1492 | 0.6713 | 0.1085 | 0.1016 | 0 | 0.0195 | 0.0139 | 0.0094 | 0.7105 | 0.1631 | 0 | 0.023 | 0.001 | 0.6987 | 34.2372 | 8177.6873 | 37.9734 | 9068.7613 | 49.8588 | -23.1 | [5 empty] | 100
24 | 96.0354 | 2.1471 | 0.6674 | 0.107 | 0.1005 | 0 | 0.0197 | 0.0139 | 0.0092 | 0.7119 | 0.1639 | 0 | 0.023 | 0.001 | 0.6986 | 34.2318 | 8176.3881 | 37.9675 | 9067.3627 | 49.8543 | -23.1 |  |  | 0.00011 | 1e-05 |  | 100
25 | 96.0569 | 2.127 | 0.6626 | 0.1075 | 0.1013 | 0 | 0.0199 | 0.0139 | 0.0094 | 0.7142 | 0.1633 | 0 | 0.023 | 0.001 | 0.6984 | 34.2249 | 8174.7438 | 37.9601 | 9065.5985 | 49.8495 | -23.1 | [5 empty] | 100
26 | 96.0594 | 2.1261 | 0.6647 | 0.1082 | 0.1024 | 0 | 0.02 | 0.0142 | 0.0095 | 0.7102 | 0.1613 | 0 | 0.023 | 0.001 | 0.6984 | 34.2296 | 8175.8646 | 37.9652 | 9066.818 | 49.8556 | -23.1 |  | відс. |  |  |  | 100
27 | 96.1053 | 2.0917 | 0.6519 | 0.1058 | 0.1002 | 0 | 0.0201 | 0.0144 | 0.0095 | 0.7182 | 0.1589 | 0 | 0.023 | 0.001 | 0.698 | 34.2086 | 8170.8639 | 37.9427 | 9061.4473 | 49.8409 | -23.1 | [5 empty] | 100
28 | 95.961 | 2.1877 | 0.6884 | 0.1117 | 0.1062 | 0 | 0.0203 | 0.0142 | 0.01 | 0.7109 | 0.1655 | 0 | 0.0231 | 0.001 | 0.6993 | 34.2632 | 8183.9022 | 38.0018 | 9075.4067 | 49.8726 | -23.1 | [5 empty] | 100
29 | 96.0039 | 2.165 | 0.6756 | 0.1092 | 0.1033 | 0 | 0.0197 | 0.014 | 0.0097 | 0.7117 | 0.1639 | 0 | 0.023 | 0.001 | 0.6989 | 34.2454 | 8179.6494 | 37.9821 | 9070.8556 | 49.8626 | -23.1 | [5 empty] | 100
30 | 96.1076 | 2.0929 | 0.6497 | 0.1051 | 0.0994 | 0 | 0.0193 | 0.014 | 0.0093 | 0.719 | 0.1597 | 0 | 0.023 | 0.001 | 0.698 | 34.2048 | 8169.9421 | 37.9386 | 9060.4544 | 49.8377 | -23.1 | [5 empty] | 100
31 | 96.1146 | 2.0908 | 0.6475 | 0.1046 | 0.0981 | 0 | 0.0189 | 0.0129 | 0.0093 | 0.7191 | 0.1602 | 0 | 0.023 | 0.001 | 0.6979 | 34.1999 | 8168.7781 | 37.9334 | 9059.2055 | 49.8344 | -23.1 | [5 empty] | 100
|  |  | начальник Бібрського ЛВУМГ | [11 empty] | Саловський Б.Й. |  |  |  | …………… |  | 2016 р.
|  |  | хімік ГВС Дроздовичі | [11 empty] | Книшик У.П. |  |  |  | …………… |  | 2016 р.