## Лист1
ПАТ "УКРТРАНСГАЗ"
Філія "УМГ"ЛЬВІВТРАНСГАЗ"
Бібрської ВТС, Бібрського ЛВУМГ
Вимірювальна хіміко-аналітична лабораторія
Свідоцтво про атестацію № РЛ 067/13 дійсне до 16.04.2018 р.
ПАСПОРТ ФІЗИКО-ХІМІЧНИХ ПОКАЗНИКІВ ПРИРОДНОГО ГАЗУ
переданого__Бібрським_ЛВУМГ___та прийнятого ______ПАТ "Львівгаз"___ ГРС _ Довге____________
з газопроводу _Івацевичі - Долина ІІІн.____________ _з 01.10.2016р. по _ 31.10.2016р._____________________________
Число місяця | Компонентний склад, % мол. | [11 empty] | при 20°С; 101,325 кПа | [5 empty] | Температура точки роси вологи (Р=3.92 Мпа), ºС | Температура точки роси вуглеводнів, ºС | Маса механічних домішок, г/м³ | Масова концентрація меркаптанової сірки, г/м³ | Масова концентрація сірководню, г/м³
| метан C1 | етан C2 | пропан C3 | ізо-бутан i-C4 | н-бутан н C4 | нео-пентан нео-C5 | ізо-пентан i-C5 | н-пентан н-C5 | гексани та вищі C6+ | Кисень О2 | азот N2 | діоксид вуглецю CO2 | густина кг/м³ | теплота зоряння нижча МДж/м³ | теплота зоряння нижча кКал/м³ | Теплота згоряння вища МДж/м³ | Теплота згоряння вища кКал/м³ | число Воббе вище МДж/м³
2016-10-12 | 95.853 | 2.273 | 0.71 | 0.112 | 0.112 | 0.002 | 0.022 | 0.015 | 0.002 | 0.006 | 0.715 | 0.178 | 0.7005 | 34.31 | 8194 | 38.03 | 9082 | 49.86 |  |  | Не вияв. | Не вияв. | Не вияв. | 100 | ОК
2016-10-18 | 95.867 | 2.261 | 0.714 | 0.113 | 0.113 | 0.002 | 0.022 | 0.015 | 0.001 | 0.006 | 0.707 | 0.179 | 0.7004 | 34.31 | 8195 | 38.03 | 9083 | 49.87 | [5 empty] | 100 | ОК
2016-10-25 | 95.908 | 2.239 | 0.706 | 0.112 | 0.112 | 0.002 | 0.022 | 0.015 | 0.002 | 0.005 | 0.697 | 0.18 | 0.7001 | 34.3 | 8193 | 38.02 | 9081 | 49.87 | [5 empty] | 100 | ОК
0
0
0
0
0
0
0
| Начальник .2016р |  |  |  |  | Саловський Б.Й.
| Підрозділу підприємства, якому підпорядкована ХАЛ | [8 empty] | прізвище |  | підпис | [5 empty] | дата
| Завідувач ХАЛ .2016р |  |  |  |  | Роїк Г.В.
| ХАЛ, де здійснювались аналізи газу | [8 empty] | прізвище |  | підпис | [5 empty] | дата

## Отчет о совместимости
Отчет о совместимости для Пролетарка червень закачка 2012.xls
Дата отчета: 13.06.2012 15:12
Некоторые свойства данной книги не поддерживаются более ранними версиями Excel. Открытие книги в более ранней версии Excel или ее сохранение в формате более ранней версии приведет к потере или ограничению функциональности этих свойств.
Несущественная потеря точности | Число экземпляров | Версия
Некоторые ячейки или стили в этой книге содержат форматирование, не поддерживаемое выбранным форматом файла. Эти форматы будут преобразованы в наиболее близкий из имеющихся форматов. | 14 | Excel 97-2003