## Лист1
ПАТ "УКРТРАНСГАЗ"
Філія "УМГ"ЛЬВІВТРАНСГАЗ"
Бібрської ВТС, Бібрського ЛВУМГ
Вимірювальна хіміко-аналітична лабораторія
Свідоцтво про атестацію № РЛ 067/13 дійсне до 16.04.2018 р.
ПАСПОРТ ФІЗИКО-ХІМІЧНИХ ПОКАЗНИКІВ ПРИРОДНОГО ГАЗУ
переданого__Бібрським_ЛВУМГ___та прийнятого ______ПАТ "Львівгаз"___ ГРС _ Болотня_____________
з газопроводу _ КЗУ-ІІ___________ _з 01.10.2016р. по _ 31.10.2016р._____________________________
Число місяця | Компонентний склад, % мол. | [11 empty] | при 20°С; 101,325 кПа | [5 empty] | Температура точки роси вологи (Р=3.92 Мпа), ºС | Температура точки роси вуглеводнів, ºС | Маса механічних домішок, г/м³ | Масова концентрація меркаптанової сірки, г/м³ | Масова концентрація сірководню, г/м³
| метан C1 | етан C2 | пропан C3 | ізо-бутан i-C4 | н-бутан н C4 | нео-пентан нео-C5 | ізо-пентан i-C5 | н-пентан н-C5 | гексани та вищі C6+ | Кисень О2 | азот N2 | діоксид вуглецю CO2 | густина кг/м³ | теплота зоряння нижча МДж/м³ | теплота зоряння нижча кКал/м³ | Теплота згоряння вища МДж/м³ | Теплота згоряння вища кКал/м³ | число Воббе вище МДж/м³
2016-10-04 | 89.9243 | 4.8786 | 1.1101 | 0.1194 | 0.1874 | 0.0009 | 0.0487 | 0.0394 | 0.0535 | 0.0113 | 1.6563 | 1.9701 | 0.7502 | 34.47 | 8233 | 38.16 | 9114 | 48.37
2016-10-11 | 89.6494 | 5.0145 | 1.1788 | 0.1266 | 0.2025 | 0.0023 | 0.0561 | 0.0413 | 0.0434 | 0.0071 | 1.6961 | 1.9819 | 0.7525 | 34.54 | 8250 | 38.26 | 9137 | 48.4
2016-10-19 | 89.618 | 4.98 | 1.147 | 0.127 | 0.208 | 0.002 | 0.057 | 0.044 | 0.027 | 0.006 | 1.606 | 2.178 | 0.7535 | 34.46 | 8232 | 38.16 | 9113 | 48.24
2016-10-25 | 89.8719 | 4.9144 | 1.0856 | 0.1193 | 0.1893 | 0.001 | 0.0508 | 0.0426 | 0.0526 | 0.0105 | 1.6576 | 2.0044 | 0.7507 | 34.46 | 8231 | 38.15 | 9112 | 48.35 |  |  | Не вияв. | Не вияв. | Не вияв.
0
0
0
0
| Начальник .2016р |  |  |  |  | Саловський Б.Й.
| Підрозділу підприємства, якому підпорядкована ХАЛ | [8 empty] | прізвище |  | підпис | [5 empty] | дата
| Завідувач ХАЛ .2016р |  |  |  |  | Роїк Г.В.
| ХАЛ, де здійснювались аналізи газу | [8 empty] | прізвище |  | підпис | [5 empty] | дата

## Отчет о совместимости
Отчет о совместимости для Пролетарка червень закачка 2012.xls
Дата отчета: 13.06.2012 15:12
Некоторые свойства данной книги не поддерживаются более ранними версиями Excel. Открытие книги в более ранней версии Excel или ее сохранение в формате более ранней версии приведет к потере или ограничению функциональности этих свойств.
Несущественная потеря точности | Число экземпляров | Версия
Некоторые ячейки или стили в этой книге содержат форматирование, не поддерживаемое выбранным форматом файла. Эти форматы будут преобразованы в наиболее близкий из имеющихся форматов. | 14 | Excel 97-2003