## Лист1
ПАТ "УКРТРАНСГАЗ"
Філія "УМГ"ПРИКАРПАТТРАНСГАЗ"
Березівський п/м Одеське ЛВУМГ
Вимірювальна хіміко-аналітична лабораторія
Свідоцтво про атестацію № РО -159/2014 дійсне до 17.09.2017 р.
ПАСПОРТ ФІЗИКО-ХІМІЧНИХ ПОКАЗНИКІВ ПРИРОДНОГО ГАЗУ
переданого Одеським ЛВУМГ та прийнятого ПАТ "Одесагаз" з газопроводу ШДКРІ за період з 01 .10. 2016 р. по 31.10.2016 р.
з газопроводу ШДКРІ за період з 01 .04. 2016 р. по 30.04.2016 р.
Число місяця | Компонентний склад, % мол. | [11 empty] | при 20°С; 101,325 кПа | [5 empty] | Температура точки роси вологи (Р=3.92 Мпа), ºС | Температура точки роси вуглеводнів, ºС | Маса механічних домішок, мг/м³ | Масова концентрація меркаптанової сірки, мг/м³ | Масова концентрація сірководню, мг/м³ | Добова витрата газу, тис м3
| метан C1 | етан C2 | пропан C3 | ізо-бутан i-C4 | н-бутан н C4 | нео-пентан нео-C5 | ізо-пентан i-C5 | н-пентан н-C5 | гексани та вищі C6+ | Кисень О2 | азот N2 | діоксид вуглецю CO2 | густина кг/м³ | теплота зоряння нижча МДж/м³ | теплота зоряння нижча кКал/м³ | Теплота згоряння вища МДж/м³ | Теплота згоряння вища кКал/м³ | число Воббе вище МДж/м3
1 | 95.3684 | 2.6038 | 0.84 | 0.1348 | 0.1326 | 0.0005 | 0.0251 | 0.018 | 0.0068 | 0.0075 | 0.6626 | 0.1998 | 0.7049 | 34.521 | 8244.77 | 38.2689 | 9140 | 50.02 | -16.8 |  |  |  |  | 587.6 | 99.9999
2 | 95.6639 | 2.4088 | 0.7772 | 0.1247 | 0.1214 | 0.0002 | 0.0229 | 0.016 | 0.0094 | 0.0076 | 0.6718 | 0.1762 | 0.7024 | 34.42 | 8222 | 38.17 | 9116 | 49.98 | -16.5 |  |  |  |  | 592 | 100.0001
3 | 95.5936 | 2.446 | 0.7879 | 0.1263 | 0.1245 | 0.0002 | 0.024 | 0.017 | 0.0095 | 0.0077 | 0.6816 | 0.1817 | 0.703 | 34.44 | 8226 | 38.18 | 9120 | 49.98 | -17.1 |  |  |  |  | 653.5 | 100 | ОК
4 | 94.4238 | 3.2203 | 0.9068 | 0.1171 | 0.1188 | 0.0004 | 0.0228 | 0.0161 | 0.0065 | 0.0077 | 0.9605 | 0.1993 | 0.7102 | 34.5866 | 8260.87 | 38.337 | 9156.69 | 49.927 | -18.8 |  |  |  |  | 1372.4 | 100.0001
5 | 95.2137 | 2.6931 | 0.8393 | 0.127 | 0.1265 | 0.0003 | 0.0244 | 0.0172 | 0.0091 | 0.0077 | 0.7464 | 0.1953 | 0.7056 | 34.51 | 8242 | 38.25 | 9137 | 49.98 | -19.1 |  |  |  |  | 2370.4 | 100 | ОК
6 | 95.3981 | 2.5376 | 0.8224 | 0.1309 | 0.1328 | 0.0005 | 0.0259 | 0.0185 | 0.0115 | 0.0066 | 0.7085 | 0.2068 | 0.7048 | 34.4798 | 8235 | 38.2261 | 9130 | 49.97 | -18.5 |  | відсутні |  |  | 2504 | 100.0001
7 | 95.3982 | 2.545 | 0.8215 | 0.1302 | 0.1326 | 0.0005 | 0.0261 | 0.0183 | 0.0094 | 0.0066 | 0.7074 | 0.2041 | 0.7047 | 34.48 | 8235 | 38.23 | 9130 | 49.97 | -18.2 |  |  | 0.2 | <0,1 | 2599.5 | 99.9999
8 | 95.3391 | 2.5861 | 0.833 | 0.1314 | 0.1334 | 0.0004 | 0.0268 | 0.0188 | 0.0105 | 0.0065 | 0.7021 | 0.2116 | 0.7052 | 34.5 | 8240 | 38.25 | 9135 | 49.98 | -18.5 |  |  |  |  | 2768.9 | 99.9997
9 | 95.3207 | 2.5897 | 0.8335 | 0.1323 | 0.1356 | 0.0003 | 0.0268 | 0.0189 | 0.0089 | 0.0073 | 0.71 | 0.216 | 0.7053 | 34.4956 | 8239 | 38.24 | 9134 | 49.9755 | -18.8 |  |  |  |  | 2751.6 | 100
10 | 95.3915 | 2.5549 | 0.817 | 0.1301 | 0.1317 | 0.0007 | 0.0255 | 0.0183 | 0.0123 | 0.0072 | 0.7071 | 0.2038 | 0.7047 | 34.482 | 8236 | 38.2285 | 9130.7 | 49.9766 | -18.2 |  |  |  |  | 2738.1 | 100.0001
11 | 95.4026 | 2.5222 | 0.8336 | 0.13 | 0.133 | 0.0012 | 0.0257 | 0.0185 | 0.0125 | 0.0062 | 0.7017 | 0.2129 | 0.7049 | 34.4831 | 8236 | 38.2297 | 9131 | 49.9739 | -18.2 |  |  |  |  | 2870.7 | 100.0001
12 | 95.5887 | 2.4364 | 0.7992 | 0.1247 | 0.1249 | 0.0006 | 0.0238 | 0.0167 | 0.0097 | 0.0056 | 0.6769 | 0.1928 | 0.7032 | 34.4396 | 8226 | 38.1836 | 9120 | 49.9735 | -19.1 |  |  |  |  | 3024.3 | 100
13 | 95.4941 | 2.4984 | 0.8058 | 0.1249 | 0.1266 | 0.0006 | 0.024 | 0.0173 | 0.0093 | 0.0063 | 0.6925 | 0.2003 | 0.7038 | 34.4531 | 8229 | 38.1978 | 9123 | 49.969 | -19.4 |  |  |  |  | 3230 | 100.0001
14 | 95.6003 | 2.4184 | 0.7964 | 0.124 | 0.1284 | 0.003 | 0.0263 | 0.019 | 0.0118 |  | 0.6808 | 0.1916 | 0.7033 | 34.44 | 8227 | 38.19 | 9122 | 49.98 | [5 empty] | 3366.2 | 100
15 | 95.5655 | 2.4285 | 0.8031 | 0.1254 | 0.1305 | 0.0029 | 0.0268 | 0.0196 | 0.0119 |  | 0.6893 | 0.1965 | 0.7036 | 34.45 | 8229 | 38.2 | 9123 | 49.98 | [5 empty] | 3484.3 | 100 | ОК
16 | 95.6425 | 2.3839 | 0.7878 | 0.1231 | 0.1275 | 0.0033 | 0.0261 | 0.019 | 0.0107 |  | 0.6853 | 0.1908 | 0.7029 | 34.43 | 8223 | 38.17 | 9117 | 49.97 | [5 empty] | 3628.5 | 100 | ОК
17 | 95.6728 | 2.3744 | 0.784 | 0.1221 | 0.1266 | 0.0031 | 0.0258 | 0.0188 | 0.0104 | 0.008 | 0.6767 | 0.1853 | 0.7027 | 34.43 | 8223 | 38.17 | 9117 | 49.97 | -20.8 |  |  |  |  | 3625.9 | 100 | ОК
18 | 95.6221 | 2.3907 | 0.7823 | 0.1214 | 0.1269 | 0.0031 | 0.026 | 0.0189 | 0.0098 |  | 0.7169 | 0.1819 | 0.7029 | 34.42 | 8220 | 38.16 | 9114 | 49.95 | -19.4 |  | відсутні |  |  | 3699.6 | 100
19 | 95.4815 | 2.476 | 0.7768 | 0.115 | 0.1213 | 0.003 | 0.0253 | 0.0181 | 0.0092 |  | 0.7991 | 0.1747 | 0.7034 | 34.4 | 8216 | 38.14 | 9110 | 49.91 | -20.4 |  |  | 0.2 | <0,1 | 3804.9 | 100
20 | 95.155 | 2.6453 | 0.8141 | 0.1152 | 0.1244 | 0.003 | 0.0262 | 0.0193 | 0.0105 |  | 0.8903 | 0.1967 | 0.7057 | 34.43 | 8224 | 38.18 | 9118 | 49.87 | -20.1 |  |  |  |  | 4004.6 | 100
21 | 94.4161 | 3.1647 | 0.923 | 0.1162 | 0.1309 | 0.0031 | 0.0275 | 0.0204 | 0.0129 |  | 0.9804 | 0.2048 | 0.7108 | 34.6 | 8265 | 38.36 | 9161 | 49.93 | -19.8 |  |  |  |  | 4289.9 | 100
22 | 95.4127 | 2.4757 | 0.8424 | 0.128 | 0.1503 | 0.0035 | 0.0332 | 0.0256 | 0.0203 |  | 0.7101 | 0.1982 | 0.7054 | 34.52 | 8245 | 38.27 | 9140 | 50.01 | [5 empty] | 4406.7 | 100
23 | 95.5525 | 2.4089 | 0.8083 | 0.1246 | 0.1414 | 0.0034 | 0.0313 | 0.0244 | 0.022 |  | 0.6967 | 0.1865 | 0.7042 | 34.48 | 8236 | 38.23 | 9131 | 50 | [5 empty] | 4500.4 | 100
24 | 95.7482 | 2.3287 | 0.7571 | 0.118 | 0.1228 | 0.0031 | 0.0253 | 0.0184 | 0.0121 | 0.0081 | 0.6879 | 0.1784 | 0.7019 | 34.39 | 8215 | 38.13 | 9109 | 49.96 | -19.1 |  |  |  |  | 4621 | 100 | ОК
25 | 95.6896 | 2.3647 | 0.7659 | 0.1186 | 0.124 | 0.0031 | 0.0254 | 0.0183 | 0.0102 |  | 0.6991 | 0.1811 | 0.7023 | 34.4 | 8217 | 38.15 | 9111 | 49.95 | -17.9 |  |  |  |  | 4818.1 | 100 | ОК
26 | 95.6753 | 2.3641 | 0.7683 | 0.1191 | 0.1262 | 0.0032 | 0.0263 | 0.0191 | 0.0114 |  | 0.7042 | 0.1828 | 0.7025 | 34.41 | 8218 | 38.16 | 9112 | 49.95 | -17.4 |  |  |  |  | 5068.1 | 100 | ОК
27 | 95.6038 | 2.3984 | 0.7774 | 0.1193 | 0.1276 | 0.0034 | 0.0267 | 0.0194 | 0.0123 |  | 0.7242 | 0.1875 | 0.7031 | 34.42 | 8220 | 38.16 | 9114 | 49.94 | -18.5 |  |  |  |  | 5234.8 | 100 | ОК
28 | 95.6845 | 2.3572 | 0.7612 | 0.1175 | 0.1239 | 0.0032 | 0.0258 | 0.0189 | 0.0107 |  | 0.713 | 0.1841 | 0.7024 | 34.45 | 8215 | 38.13 | 9108 | 49.94 | -19.4 |  |  |  |  | 5324.9 | 100
29 | 95.6669 | 2.371 | 0.7639 | 0.1177 | 0.1245 | 0.0032 | 0.0259 | 0.0188 | 0.0101 |  | 0.7133 | 0.1847 | 0.7025 | 34.4 | 8216 | 38.14 | 9109 | 49.94 | [5 empty] | 5222.6 | 100
30 | 95.6983 | 2.3519 | 0.757 | 0.1165 | 0.1231 | 0.0034 | 0.0257 | 0.0185 | 0.0102 |  | 0.7137 | 0.1817 | 0.7022 | 34.39 | 8213 | 38.13 | 9107 | 49.94 | [5 empty] | 5212.8 | 100
31 | 95.7419 | 2.33 | 0.7519 | 0.1163 | 0.1215 | 0.0033 | 0.0254 | 0.018 | 0.0094 | 0.0066 | 0.7043 | 0.178 | 0.7018 | 34.38 | 8212 | 38.12 | 9105 | 49.94 | -20.4 |  |  |  |  | 5308.3 | 100 | ОК
Сумарне значення за місяць, тис. м3 | [23 empty] | 107684.6 | 0
В.О. начальника Одеського ЛВУМГ Лебедько І.М. 31.10.2016 р.
| Підрозділу підприємства, якому підпорядкована ХАЛ | [8 empty] | прізвище |  | підпис | [5 empty] | дата
Хімік ВХАЛ ГКС "Березівка" Тимошевська Л.М. 31.10.2016 р.
| ХАЛ, де здійснювались аналізи газу | [8 empty] | прізвище |  | підпис | [5 empty] | дата