## 15-1
ЯГОТИНСЬКЕ ЛІНІЙНЕ ВИРОБНИЧЕ УПРАВЛІННЯ
МАГІСТРАЛЬНИХ ГАЗОПРОВОДІВ
Свідоцтво про атестацію ВХАЛ № 70А-100-15
[8 empty] | 15-1 | [12 empty] | Дійсне до 31 грудня 2018 року
| П А С П О Р Т Я К О С Т І П Р И Р О Д Н О Г О Г А З У | [16 empty] | № 1610 |  | В
[7 empty] | за | ЖОВТЕНЬ |  |  | місяць |  | 2016 |  | року |  | по |  |  |  | ГРС Вікторія
( для споживачів приєднаних до ГРС “Вікторія”, ГРС “Березова Рудка”, ГРС “Майорщина”)
переданого Яготинським ЛВУМГ та прийнятого по Полтавській області : ПАТ "ПОЛТАВАГАЗ", ПАТ "ЛУБНИГАЗ"
| по газопроводу Шебелинка-Полтава-Київ (ШПК) за період з | [16 empty] | 2016-10-01 |  |  | по | 2016-10-31 |  |  |  | року
| дата відбору | одиниці вимір | КОМПОНЕНТНИЙ СКЛАД ГАЗУ, ( ОБ.,% / мол.,%) | [11 empty] | відносна густина | хромат.густина, кг/м3 | теплота згоряння нижча, МДж/м3 | теплота згоряння нижча, ккал/м3 | теплота згоряння вища, МДж/м3 | теплота згоряння вища, ккал/м3 | число Воббе вище,МДж/м3 | число Воббе вище, ккал/м3 | Точка роси вологи (Р=3,92МПа)°С | Точка роси по вуглеводнях , °С | вміст меркаптанової сірки, г/м3 | вміст сірководню, г/м3 | вміст механічних домішок, г/м3 | Добова витрата газу, тис м3
перевірка |  |  | метан | етан | пропан | і-бутан | н-бутан | нео-пентан | і-пентан | н-пентан | гексани + вищі | кисень | азот | діоксид вуглецю
89.548 | 2016-10-01 | [23 empty] | <0,02 | <0,006 |  | 11.955
| 2016-10-02 | [26 empty] | 9.139
89.37 | 2016-10-03 | об.,% | 89.548 | 5.012 | 1.118 | 0.118 | 0.184 | 0 | 0.045 | 0.035 | 0.063 | 0.004 | 1.516 | 2.359 | 0.628 | 0.756 | 34.4448 | 8227 | 38.1501 | 9112 | 48.1691 | 11505 | -11.2 | -14.4 |  |  |  | 10.755
89.517 | 2016-10-04 | мол.,% | 89.484 | 5.039 | 1.134 | 0.121 | 0.19 | 0 | 0.047 | 0.037 | 0.069 | 0.004 | 1.512 | 2.365 | 0.628 | 0.756 | 34.4448 | 8227 | 38.1501 | 9112 | 48.1691 | 11505 | -7.4 | -10.4 |  |  |  | 11.661
89.376 | 2016-10-05 | [21 empty] | -9.9 | -12.9 |  |  |  | 11.529
| 2016-10-06 | [21 empty] | -5.9 | -8.3 |  |  |  | 10.17
89.797 | 2016-10-07 | [21 empty] | -4.7 | -7.6 |  |  |  | 12.135
| 2016-10-08 | [26 empty] | 15.476
| 2016-10-09 | [26 empty] | 15.631
2016-10-03 | 2016-10-10 | об.,% | 89.37 | 5.073 | 1.106 | 0.119 | 0.188 | 0 | 0.047 | 0.036 | 0.059 | 0.008 | 1.455 | 2.541 | 0.629 | 0.758 | 34.4155 | 8220 | 38.1166 | 9104 | 48.0603 | 11479 | -8.1 | -11.1 |  |  |  | 16.058
2016-10-10 | 2016-10-11 | мол.,% | 89.304 | 5.101 | 1.122 | 0.122 | 0.194 | 0 | 0.049 | 0.038 | 0.064 | 0.008 | 1.452 | 2.548 | 0.629 | 0.758 | 34.4155 | 8220 | 38.1166 | 9104 | 48.0603 | 11479 | -9.1 | -12.8 |  |  |  | 15.149
2016-10-17 | 2016-10-12 | [21 empty] | -9 | -11.1 |  |  |  | 18.132
| 2016-10-13 | [21 empty] | -7.9 | -10.7 |  |  |  | 22.336
2016-10-24 | 2016-10-14 | [26 empty] | 26.286
2016-10-31 | 2016-10-15 | [26 empty] | 32.281
| 2016-10-16 | [26 empty] | 41.669
| 2016-10-17 | об.,% | 89.517 | 4.983 | 1.026 | 0.111 | 0.173 | 0 | 0.045 | 0.035 | 0.063 | 0.007 | 1.553 | 2.489 | 0.628 | 0.756 | 34.3192 | 8197 | 38.012 | 9079 | 47.9891 | 11462 | -10.3 | -12.8 |  |  |  | 49.848
| 2016-10-18 | мол.,% | 89.455 | 5.01 | 1.041 | 0.114 | 0.178 | 0 | 0.047 | 0.037 | 0.068 | 0.007 | 1.549 | 2.496 | 0.628 | 0.756 | 34.3192 | 8197 | 38.012 | 9079 | 47.9891 | 11462 | -6.1 | -9.5 |  |  |  | 49.181
| 2016-10-19 | [21 empty] | -8.4 | -11.5 |  |  |  | 56.1
| 2016-10-20 | [21 empty] | -10.7 | -14.7 |  |  |  | 52.138
| 2016-10-21 | [21 empty] | -11 | -14.9 |  |  |  | 54.682
| 2016-10-22 | [26 empty] | 52.731
| 2016-10-23 | [26 empty] | 44.83
| 2016-10-24 | об.,% | 89.376 | 4.996 | 1.017 | 0.109 | 0.166 | 0 | 0.043 | 0.032 | 0.043 | 0.008 | 1.451 | 2.762 | 0.629 | 0.758 | 34.2187 | 8173 | 37.9031 | 9053 | 47.7965 | 11416 | -11.2 | -14.7 |  |  |  | 46.262
| 2016-10-25 | мол.,% | 89.314 | 5.023 | 1.031 | 0.112 | 0.171 | 0 | 0.045 | 0.034 | 0.046 | 0.008 | 1.448 | 2.77 | 0.629 | 0.758 | 34.2187 | 8173 | 37.9031 | 9053 | 47.7965 | 11416 | -9.8 | -14.4 |  |  |  | 53.511
| 2016-10-26 | [21 empty] | -10.1 | -13.9 |  |  | відсут | 54.24
| 2016-10-27 | [21 empty] | -9.9 | -13.9 |  |  |  | 51.783
| 2016-10-28 | [21 empty] | -12.1 | -14.1 |  |  |  | 47.356
| 2016-10-29 | [26 empty] | 42.065
| 2016-10-30 | [26 empty] | 42.253
| 2016-10-31 | об.,% | 89.797 | 4.819 | 0.981 | 0.101 | 0.147 | 0 | 0.039 | 0.028 | 0.038 | 0.006 | 1.445 | 2.6 | 0.625 | 0.754 | 34.1727 | 8162 | 37.857 | 9042 | 47.8719 | 11434 | -11.6 | -14.2 |  |  |  | 33.115
|  | мол.,% | 89.739 | 4.845 | 0.995 | 0.104 | 0.151 | 0 | 0.041 | 0.03 | 0.041 | 0.006 | 1.442 | 2.607 | 0.625 | 0.754 | 34.1727 | 8162 | 37.857 | 9042 | 47.8719 | 11434
|  |  | Температура точки роси на ГРС 29.09.2014р. становить: по волозі -10,4ºС , по вуглеводням -11,0 ºС |  |  |  | 0 |  |  | становить: по волозі |  |  | 0 | ºС |  | по вуглеводням: | [8 empty] | 0 | ºС |  | 1010.457
Примітка:Пункт заміру т.роси,механічних домішок( згідно "Протоколу узгодження") -вхід КС-2"Яготин" після п/у
З 10.06.2016 р прилади по заміру температури точки роси на ремонті та технічному обслуговуванні.
|  |  |  | Головний інженер |  |  |  | Яготинського ЛВУМГ | [13 empty] | М. А. Приймак
|  |  |  | Завідувач ВХАЛ | [17 empty] | Т.О.Бугера
|  |  | СУМАРНА ВИТРАТА ГАЗУ ЗА МІС, тис.м3 | [13 empty] | 1010.457
ГРС “Вікторія”, ГРС “Березова Рудка”, ГРС “Майорщина”