## Лист1
ПАТ "УКРТРАНСГАЗ"
Філія "УМГ"КИЇВТРАНСГАЗ"
___Лубенський_______________п/м ______Лубенське________ ЛВУМГ
Вимірювальна хіміко-аналітична лабораторія
Свідоцтво про атестацію № _____199-15_________ дійсне до _____31.12.2018____________ р.
ПАСПОРТ ФІЗИКО-ХІМІЧНИХ ПОКАЗНИКІВ ПРИРОДНОГО ГАЗУ
переданого ПАТ "УКРТРАНСГАЗ" філія УМГ "КИЇВТРАНСГАЗ" Лубенським ЛВУМГ та прийнятого ПАТ "Кременчукгаз" на ГРС Семенівка
з газопроводу _______Шебелинка-Полтава-Київ (ШПК) ____________________за період з ___01.10.2016 року_______ по ______ 31.10.2016 року _______________________
Число місяця | Компонентний склад, % мол. | [11 empty] | при 20°С; 101,325 кПа | [5 empty] | Температура точки роси вологи (Р=3.92 Мпа), ºС | Температура точки роси вуглеводнів, ºС | Маса механічних домішок, мг/м³ | Масова концентрація меркаптанової сірки, мг/м³ | Масова концентрація сірководню, мг/м³ | Добова витрата газу, тис. м³
| метан C1 | етан C2 | пропан C3 | ізо-бутан i-C4 | н-бутан н C4 | нео-пентан нео-C5 | ізо-пентан i-C5 | н-пентан н-C5 | гексани та вищі C6+ | Кисень О2 | азот N2 | діоксид вуглецю CO2 | густина кг/м³ | теплота зоряння нижча МДж/м³ | теплота зоряння нижча кКал/м³ | Теплота згоряння вища МДж/м³ | Теплота згоряння вища кКал/м³ | число Воббе вище МДж/м³
1 | [23 empty] | 17.1624 | 0
2 | [23 empty] | 16.1618 | 0
3 | 88.836 | 5.107 | 1.149 | 0.137 | 0.194 | 0.005 | 0.055 | 0.041 | 0.074 | 0.005 | 1.148 | 3.249 | 0.7656 | 34.34 | 8202 | 38.04 | 9084 | 47.71 | -11.5 | -11.2 |  |  |  | 17.7609 | 100 | ОК
4 | [20 empty] | відсутні | < 0,2 | 0.3 | 19.2312 | 0
5 | [23 empty] | 14.9488 | 0
6 | [23 empty] | 13.6992 | 0
7 | [23 empty] | 18.1009 | 0
8 | [23 empty] | 19.7043 | 0
9 | [23 empty] | 21.0969 | 0
10 | 88.756 | 5.162 | 1.178 | 0.142 | 0.202 | 0.005 | 0.058 | 0.042 | 0.074 | 0.003 | 1.011 | 3.367 | 0.7674 | 34.4 | 8215 | 38.1 | 9098 | 47.73 | [5 empty] | 23.1533 | 100
11 | [18 empty] | -12.4 | -11.5 |  |  |  | 20.2678 | 0
12 | [23 empty] | 30.6782 | 0
13 | [23 empty] | 39.5102 | 0
14 | [23 empty] | 35.1179 | 0
15 | [23 empty] | 44.5233 | 0
16 | [23 empty] | 47.3454 | 0
17 | 88.686 | 5.161 | 1.143 | 0.138 | 0.195 | 0.005 | 0.056 | 0.041 | 0.081 | 0.005 | 1.098 | 3.391 | 0.7676 | 34.33 | 8201 | 38.03 | 9082 | 47.64 | -12.8 | -13.3 |  |  |  | 46.4768 | 100 | ОК
18 | [23 empty] | 48.2963 | 0
19 | [23 empty] | 55.7853 | 0
20 | [23 empty] | 56.2872 | 0
21 | [23 empty] | 58.2903 | 0
22 | [23 empty] | 56.1324 | 0
23 | [23 empty] | 51.2746 | 0
24 | 88.448 | 5.244 | 1.123 | 0.134 | 0.187 | 0.006 | 0.053 | 0.038 | 0.069 | 0.003 | 0.971 | 3.724 | 0.7704 | 34.25 | 8180 | 37.93 | 9059 | 47.43 | -11.9 | -15.3 |  |  |  | 56.5354 | 100 | ОК
25 | [23 empty] | 57.7463 | 0
26 | [23 empty] | 58.0525 | 0
27 | [23 empty] | 58.5885 | 0
28 | [23 empty] | 61.4837 | 0
29 | [23 empty] | 58.4384 | 0
30 | [23 empty] | 49.4418 | 0
31 | [23 empty] | 44.6602 | 0
[17 empty] | Сумарне значення за місяць, тис. м³ | [6 empty] | 1215.9522
| Головний інженер Лубенського ЛВУМГ Сирота В.П. | [15 empty] | 31.10.2016 року
| Підрозділу підприємства, якому підпорядкована ХАЛ | [8 empty] | прізвище |  | підпис | [5 empty] | дата
| Завідувач ВХАЛ Лубенського ЛВУМГ Федченко Л.Д. | [15 empty] | 31.10.2016 року
| ХАЛ, де здійснювались аналізи газу | [8 empty] | прізвище |  | підпис | [5 empty] | дата