## Лист1
ПАТ "УКРТРАНСГАЗ"
Філія "УМГ"КИЇВТРАНСГАЗ"
___Лубенський_______________п/м ______Лубенське________ ЛВУМГ
Вимірювальна хіміко-аналітична лабораторія
Свідоцтво про атестацію № _____199-15_________ дійсне до _____31.12.2018____________ р.
ПАСПОРТ ФІЗИКО-ХІМІЧНИХ ПОКАЗНИКІВ ПРИРОДНОГО ГАЗУ
переданого ПАТ "УКРТРАНСГАЗ" філія УМГ "КИЇВТРАНСГАЗ" Лубенським ЛВУМГ та прийнятого ПАТ "Полтавагаз" на ГРС Трудолюб
з газопроводу _______Шебелинка-Полтава-Київ (ШПК) ____________________за період з ___01.10.2016 року_______ по _______31.10.2016 року _______________________
Число місяця | Компонентний склад, % мол. | [11 empty] | при 20°С; 101,325 кПа | [5 empty] | Температура точки роси вологи (Р=3.92 Мпа), ºС | Температура точки роси вуглеводнів, ºС | Маса механічних домішок, мг/м³ | Масова концентрація меркаптанової сірки, мг/м³ | Масова концентрація сірководню, мг/м³ | Добова витрата газу, тис. м³
| метан C1 | етан C2 | пропан C3 | ізо-бутан i-C4 | н-бутан н C4 | нео-пентан нео-C5 | ізо-пентан i-C5 | н-пентан н-C5 | гексани та вищі C6+ | Кисень О2 | азот N2 | діоксид вуглецю CO2 | густина кг/м³ | теплота зоряння нижча МДж/м³ | теплота зоряння нижча кКал/м³ | Теплота згоряння вища МДж/м³ | Теплота згоряння вища кКал/м³ | число Воббе вище МДж/м³
1 | [23 empty] | 16.2793 | 0
2 | [23 empty] | 16.5552 | 0
3 | 88.019 | 5.648 | 1.279 | 0.125 | 0.173 | 0.004 | 0.052 | 0.041 | 0.077 | 0.004 | 1.135 | 3.443 | 0.772 | 34.46 | 8232 | 38.17 | 9115 | 47.67 | -11.5 | -11.2 |  |  |  | 18.5139 | 100 | ОК
4 | [20 empty] | відсутні | < 0,2 | 0.3 | 18.0288 | 0
5 | [23 empty] | 22.935 | 0
6 | [23 empty] | 21.1911 | 0
7 | [23 empty] | 21.9996 | 0
8 | [23 empty] | 26.3113 | 0
9 | [23 empty] | 25.5039 | 0
10 | 88.7 | 5.135 | 1.204 | 0.148 | 0.209 | 0.006 | 0.06 | 0.045 | 0.079 | 0.003 | 0.971 | 3.44 | 0.7686 | 34.41 | 8219 | 38.11 | 9102 | 47.71 | [5 empty] | 32.7502 | 100
11 | [18 empty] | -12.4 | -11.5 |  |  |  | 32.68 | 0
12 | [23 empty] | 43.1539 | 0
13 | [23 empty] | 51.442 | 0
14 | [23 empty] | 59.5569 | 0
15 | [23 empty] | 61.1 | 0
16 | [23 empty] | 64.6323 | 0
17 | 86.584 | 6.666 | 1.41 | 0.094 | 0.132 | 0.003 | 0.047 | 0.04 | 0.083 | 0.005 | 1.243 | 3.693 | 0.7817 | 34.62 | 8270 | 38.33 | 9155 | 47.58 | -12.8 | -13.3 |  |  |  | 62.5914 | 100 | ОК
18 | [23 empty] | 59.4826 | 0
19 | [23 empty] | 65.6797 | 0
20 | [23 empty] | 68.3407 | 0
21 | [23 empty] | 68.7462 | 0
22 | [23 empty] | 60.2105 | 0
23 | [23 empty] | 69.3722 | 0
24 | 88.461 | 5.179 | 1.157 | 0.144 | 0.196 | 0.006 | 0.058 | 0.04 | 0.074 | 0.005 | 0.862 | 3.818 | 0.7716 | 34.28 | 8188 | 37.97 | 9067 | 47.44 | -11.9 | -15.3 |  |  |  | 71.5131 | 100 | ОК
25 | [23 empty] | 64.9685 | 0
26 | [23 empty] | 66.1385 | 0
27 | [23 empty] | 68.0223 | 0
28 | [23 empty] | 70.9935 | 0
29 | [23 empty] | 66.2387 | 0
30 | [23 empty] | 62.2884 | 0
31 | [23 empty] | 67.0564 | 0
[17 empty] | Сумарне значення за місяць, тис. м³ | [6 empty] | 1524.2761
| Головний інженер Лубенського ЛВУМГ Сирота В.П. | [15 empty] | 31.10.2016 року
| Підрозділу підприємства, якому підпорядкована ХАЛ | [8 empty] | прізвище |  | підпис | [5 empty] | дата
| Завідувач ВХАЛ Лубенського ЛВУМГ Федченко Л.Д. | [15 empty] | 31.10.2016 року
| ХАЛ, де здійснювались аналізи газу | [8 empty] | прізвище |  | підпис | [5 empty] | дата