## ПАТ "Кременчукгаз"
| ПАТ "Укртрансгаз" | [11 empty] | Вимірювальна хіміко-аналітична лабораторія Кременчуцького ЛВУМГ
| Філія "УМГ "Черкаситрансгаз" | [11 empty] | свідоцтво про атестацію № 0612 КФ чинне до 20.06.2019
Кременчуцьке ЛВУМГ
ПАСПОРТ ФІЗИКО-ХІМІЧНИХ ПОКАЗНИКІВ ПРИРОДНОГО ГАЗУ №15-2
переданого Кременчуцьким ЛВУМГ та прийнятого ПАТ "Кременчукгаз" Полтавської області
перелік ГРС, на які поширюються результати контролю: ГРС Кременчук, ГРС Глобине, ГРС Нова Галещина,
ГРС Погреби, ГРС Потоки, ГРС Сушки, ГРС Бугаївка по газопроводу "Диканька - Кременчук - Кривий Ріг"
за жовтень 2016р.
Число місяця | Компонентний склад, % об. | [11 empty] | при 20°С; 101,325 кПа
| Метан, С1 | Етан, С2 | Пропан, С3 | Ізо - бутан, С4 | Н - бутан, С4 | нео-пентан, нео-С5 | ізо-пентан, і-С5 | н-пентан, н-С5 | гексани та вищі, С6+ | Кисень, О2 | Азот, N2 | Діоксид вуглецю, CО2 | Густина | Теплота згоряння НИЖЧА | Теплота згоряння НИЖЧА | Теплота згоряння ВИЩА | Теплота згоряння ВИЩА | Число ВОББЕ вище | Число ВОББЕ вище | Температура точки роси за вологою (Р=3,92 МПа) | Масова концентрація сірководню | Масова концентрація меркаптанової сірки | Маса механічних домішок
| % | % | % | % | % | % | % | % | % | % | % | % | кг/м3 | МДж/м3 | ккал/м3 | МДж/м3 | ккал/м3 | МДж/м3 | ккал/м3 | °С | г/м3 | г/м3 | г/м3
03 | 90.624 | 4.3 | 1.352 | 0.148 | 0.276 | 0.006 | 0.062 | 0.053 | 0.054 | 0 | 0.862 | 2.263 | 0.7519 | 34,73 | 8 296 | 38,47 | 9 188 | 48,69 | 11 629 | -8,2
10 | 90.794 | 4.306 | 1.299 | 0.144 | 0.252 | 0.005 | 0.056 | 0.046 | 0.052 | 0 | 1.143 | 1.903 | 0,7476 | 34,70 | 8 288 | 34,44 | 9 180 | 48,78 | 11 652 | -8,4
17 | 93.574 | 3.013 | 0.839 | 0.108 | 0.153 | 0.004 | 0.034 | 0.026 | 0.032 | 0.003 | 0.524 | 1.69 | 0,7250 | 34,21 | 8 172 | 37,93 | 9 058 | 48,89 | 11 675 | -8,4
24 | 91.171 | 4.245 | 1.124 | 0.129 | 0.225 | 0.004 | 0.06 | 0.047 | 0.054 | 0.002 | 1.305 | 1.634 | 0,7423 | 34,60 | 8 265 | 38,33 | 9 155 | 48,83 | 11 662 | -8,5
31 | 91.181 | 4.231 | 1.099 | 0.119 | 0.198 | 0.005 | 0.05 | 0.042 | 0.058 | 0.001 | 1.433 | 1.583 | 0,7411 | 34,52 | 8 246 | 38,25 | 9 135 | 48,76 | 11 646 | -8,5 | 0.001 | 0.003 | 0
| Начальник управління Кременчуцького ЛВУМГ | [8 empty] | Кучерук В. М. | [7 empty] | 01.11.2016р.
| Керівник підрозділу підприємства, якому підпорядкована лабораторія | [8 empty] | П. І. Б. |  |  |  | підпис |  |  |  | дата
| Начальник лабораторії ВХАЛ | [8 empty] | Кучерук Н. М. | [7 empty] | 01.11.2016р.
| Лабораторія, де здійснювались вимірювання газу | [8 empty] | П. І. Б. |  |  |  | підпис |  |  |  | дата