## ПАТ "Полтавагаз"
| ПАТ "Укртрансгаз" | [11 empty] | Вимірювальна хіміко-аналітична лабораторія Кременчуцького ЛВУМГ
| Філія "УМГ "Черкаситрансгаз" | [11 empty] | свідоцтво про атестацію № 0612 КФ чинне до 20.06.2019
Кременчуцьке ЛВУМГ
ПАСПОРТ ФІЗИКО-ХІМІЧНИХ ПОКАЗНИКІВ ПРИРОДНОГО ГАЗУ №15-6
переданого Кременчуцьким ЛВУМГ та прийнятого ПАТ "Полтавагаз" Полтавської області
перелік ГРС, на які поширюються результати контролю: ГРС Ліщинівка, ГРС Кобеляки, ГРС Суха Маячка
по газопроводу "Диканька - Кременчук - Кривий Ріг"
за жовтень 2016р.
Число місяця | Компонентний склад, % об. | [11 empty] | при 20°С; 101,325 кПа
| Метан, С1 | Етан, С2 | Пропан, С3 | Ізо - бутан, С4 | Н - бутан, С4 | нео-пентан, нео-С5 | ізо-пентан, і-С5 | н-пентан, н-С5 | гексани та вищі, С6+ | Кисень, О2 | Азот, N2 | Діоксид вуглецю, CО2 | Густина | Теплота згоряння НИЖЧА | Теплота згоряння НИЖЧА | Теплота згоряння ВИЩА | Теплота згоряння ВИЩА | Число ВОББЕ вище | Число ВОББЕ вище | Температура точки роси за вологою (Р=3,92 МПа) | Масова концентрація сірководню | Масова концентрація меркаптанової сірки | Маса механічних домішок
| % | % | % | % | % | % | % | % | % | % | % | % | кг/м3 | МДж/м3 | ккал/м3 | МДж/м3 | ккал/м3 | МДж/м3 | ккал/м3 | °С | г/м3 | г/м3 | г/м3
05 | 90.868 | 4.154 | 1.273 | 0.141 | 0.261 | 0.005 | 0.058 | 0.049 | 0.062 | 0 | 0.795 | 2.334 | 0,7503 | 34,64 | 8 274 | 38,37 | 9 166 | 48,62 | 11 613 | -8,0
11 | 90.485 | 4.439 | 1.43 | 0.15 | 0.265 | 0.005 | 0.051 | 0.04 | 0.032 | 0 | 1.152 | 1.951 | 0,7501 | 34,76 | 8 303 | 38,50 | 9 196 | 48,79 | 11 653 | -8,3
19 | 89.681 | 4.737 | 1.206 | 0.117 | 0.224 | 0.004 | 0.054 | 0.047 | 0.059 | 0.004 | 1.694 | 2.173 | 0,7542 | 34,45 | 8 229 | 38,16 | 9 114 | 48,22 | 11 518 | -8,4
26 | 91.073 | 4.2 | 1.107 | 0.129 | 0.224 | 0.004 | 0.057 | 0.048 | 0.073 | 0.002 | 1.543 | 1.54 | 0,7425 | 34,56 | 8 254 | 38,28 | 9 143 | 48,76 | 11 645 | -8.7 | 0.001 | 0.003 | 0
| е22 | 23 | 24 | 25 | 26 | 27 | 28 | 29 | 30 | 31 | 32 | 33 | 39 | 40 | 41 | 42 | 43 | 44 |  | 46 | 37 |  | 35
| Начальник управління Кременчуцького ЛВУМГ | [8 empty] | Кучерук В. М. | [7 empty] | 01.11.2016р.
| Керівник підрозділу підприємства, якому підпорядкована лабораторія | [8 empty] | П. І. Б. |  |  |  | підпис |  |  |  | дата
| Начальник лабораторії ВХАЛ | [8 empty] | Кучерук Н. М. | [7 empty] | 01.11.2016р.
| Лабораторія, де здійснювались вимірювання газу | [8 empty] | П. І. Б. |  |  |  | підпис |  |  |  | дата