## 17-2
ПАТ "УКРТРАНСГАЗ"
Філія "УМГ"КИЇВТРАНСГАЗ"
ВХАЛ Сумського ЛВУ МГ
Свідоцтво про атестацію № РУ-1071/12,
чинне до 10 травня 2017 року | [5 empty] | ПАСПОРТ ФІЗИКО-ХІМІЧНИХ ПОКАЗНИКІВ ПРИРОДНОГО ГАЗУ
переданого Сумським ЛВУ МГ та прийнятого ПАТ "Сумигаз"
газопроводів УПУ, ПРОГРЕС, ЄККР, ЄКК+ЄКД за період з 1 по 31 жовтня 2016р.
Дата | Компонентний склад газу, % мол. | [11 empty] | Густина, кг/м³ | Теплота згорання нижча, МДж/м³ | Теплота згорання нижча, ккал/м³ | Теплота згорання вища, МДж/м³ | Теплота згорання вища, ккал/м³ | Число Воббе вище, МДж/м³ | Температура точки роси вологи (Р=3,92МПа), °C | Масова концентрація сірководню, г/м³ | Масова концентрація меркаптанової сірки, г/м³ | Маса механічних домішок, г/м³ | Тижнева витрата газу, тис.м³
| метан | етан | пропан | ізо-бутан | н-бутан | нео -пентан | ізо-пентан | н-пентан | гексани і вищі | кисень | азот | діоксид вуглецю
при 20°С; 101,325 кПа
1 | 2 | 3 | 4 | 5 | 6 | 7 | 8 | 9 | 10 | 11 | 12 | 13 | 15 | 16 | 17 | 18 | 19 | 20 | 21 | 22 | 23 | 24 | 25
МГ УПУ (ГРС Жовтневе, Северинівка):
03.10. | 95.621 | 2.461 | 0.792 | 0.126 | 0.123 | 0.002 | 0.024 | 0.016 | 0.013 | 0.01 | 0.63 | 0.182 | 0.703 | 34.46 | 8230.6332 | 38.19 | 9121.5287 | 49.99 | -22.6 | відc. | < 0,01 | відc. | 120.98
10.10. | 95.804 | 2.33 | 0.75 | 0.119 | 0.113 | 0.002 | 0.022 | 0.017 | 0.013 | 0.008 | 0.649 | 0.173 | 0.7014 | 34.39 | 8213.9139 | 38.11 | 9102.4211 | 49.95 | -22.4 |  |  |  | 244.795
17.10. | 95.849 | 2.3 | 0.739 | 0.117 | 0.112 | 0.002 | 0.021 | 0.017 | 0.012 | 0.008 | 0.651 | 0.172 | 0.701 | 34.37 | 8209.137 | 38.09 | 9097.6441 | 49.93 | -22.6 |  |  |  | 296.0328
24.10. | 95.898 | 2.272 | 0.729 | 0.116 | 0.11 | 0.002 | 0.021 | 0.016 | 0.012 | 0.009 | 0.645 | 0.17 | 0.7006 | 34.36 | 8206.7486 | 38.08 | 9095.2557 | 49.93 | -24.2 |  |  |  | 341.8789
31.10. | 95.91 | 2.254 | 0.729 | 0.117 | 0.112 | 0.002 | 0.022 | 0.017 | 0.013 | 0.008 | 0.645 | 0.171 | 0.7006 | 34.36 | 8206.7486 | 38.08 | 9095.2557 | 49.93 | -23.8 |  |  |  | 47.7159
МГ Прогрес (ГРС Білоярськ, Недригайлів):
03.10. | 95.698 | 2.415 | 0.776 | 0.124 | 0.12 | 0.002 | 0.023 | 0.016 | 0.013 | 0.011 | 0.625 | 0.177 | 0.7024 | 34.44 | 8225.8562 | 38.17 | 9116.7518 | 49.98 | -20.6 | відc. | < 0,01 | відc. | 122.9839
10.10. | 95.854 | 2.301 | 0.74 | 0.117 | 0.111 | 0.002 | 0.021 | 0.016 | 0.012 | 0.008 | 0.648 | 0.17 | 0.7009 | 34.37 | 8209.137 | 38.09 | 9097.6441 | 49.94 | -20.8 |  |  |  | 256.5215
17.10. | 95.882 | 2.276 | 0.733 | 0.117 | 0.111 | 0.002 | 0.021 | 0.017 | 0.014 | 0.008 | 0.65 | 0.169 | 0.7008 | 34.36 | 8206.7486 | 38.09 | 9097.6441 | 49.93 | -21.1 |  |  |  | 341.7447
24.10. | 95.942 | 2.252 | 0.718 | 0.114 | 0.107 | 0.002 | 0.02 | 0.015 | 0.012 | 0.008 | 0.642 | 0.168 | 0.7002 | 34.34 | 8201.9716 | 38.06 | 9090.4788 | 49.92 | -21.7 |  |  |  | 461.9258
31.10. | 95.95 | 2.233 | 0.72 | 0.116 | 0.11 | 0.002 | 0.021 | 0.016 | 0.013 | 0.007 | 0.642 | 0.17 | 0.7002 | 34.35 | 8204.3601 | 38.07 | 9092.8672 | 49.92 | -23.3 |  |  |  | 61.8306
МГ ЄККР (ГРС Терешківка):
03.10. | 95.683 | 2.421 | 0.778 | 0.124 | 0.121 | 0.002 | 0.024 | 0.016 | 0.013 | 0.01 | 0.63 | 0.178 | 0.7025 | 34.44 | 8225.8562 | 38.17 | 9116.7518 | 49.98 | -21.2 | відc. | < 0,01 | відc. | 11.2188
10.10. | 95.847 | 2.306 | 0.742 | 0.117 | 0.111 | 0.002 | 0.021 | 0.016 | 0.012 | 0.008 | 0.648 | 0.17 | 0.7009 | 34.37 | 8209.137 | 38.09 | 9097.6441 | 49.94 | -21.8 |  |  |  | 23.8289
17.10. | 95.879 | 2.274 | 0.734 | 0.117 | 0.111 | 0.002 | 0.021 | 0.017 | 0.014 | 0.008 | 0.653 | 0.17 | 0.7008 | 34.36 | 8206.7486 | 38.09 | 9097.6441 | 49.93 | -21.5 |  |  |  | 28.7853
24.10. | 95.933 | 2.255 | 0.721 | 0.114 | 0.108 | 0.002 | 0.02 | 0.015 | 0.012 | 0.008 | 0.644 | 0.168 | 0.7002 | 34.34 | 8201.9716 | 38.07 | 9092.8672 | 49.92 | -19.5 |  |  |  | 32.5082
31.10. | 95.945 | 2.236 | 0.721 | 0.115 | 0.11 | 0.002 | 0.021 | 0.016 | 0.013 | 0.007 | 0.644 | 0.17 | 0.7003 | 34.35 | 8204.3601 | 38.07 | 9092.8672 | 49.92 | -23.1 |  |  |  | 4.8243
МГ ЄКК + ЄКД:
ЄКК (ГРС Краснопілля, Осоївка, Могриця, Угроїди, Гринцево, Колядинець, Калинівка, Липова Долина, Віри, Білопілля, Путивль, Буринь, Дубов'язівка, Конотоп, Головашівка)
03.10. | 77.657 | 13.153 | 3.433 | 0.203 | 0.366 | 0 | 0.041 | 0.035 | 0.031 | 0.007 | 1.196 | 3.878 | 0.8499 | 37.53 | 8963.8904 | 41.42 | 9893.0013 | 49.31 | -14.6 | відc. | < 0,01 | відc. | 824.4671
1 | 2 | 3 | 4 | 5 | 6 | 7 | 8 | 9 | 10 | 11 | 12 | 13 | 15 | 16 | 17 | 18 | 19 | 20 | 21 | 22 | 23 | 24
ГРС Гринцево (ГРС Краснопілля, Осоївка, Могриця, Угроїди, Гринцево, Колядинець, Липова Долина)
10.10. | 77.328 | 13.301 | 3.532 | 0.203 | 0.374 | 0 | 0.043 | 0.036 | 0.031 | 0.007 | 1.214 | 3.931 | 0.8528 | 37.6 | 8980.6096 | 41.5 | 9912.109 | 49.32 | -8.2 |  |  |  | 631.7805
ГРС Головашівка (ГРС Віри, Білопілля, Путивль, Буринь, Дубов'язівка, Конотоп, Калинівка, Головашівка)
07.10. | 95.752 | 2.382 | 0.74 | 0.123 | 0.12 | 0.001 | 0.021 | 0.018 | 0.02 | 0.008 | 0.644 | 0.171 | 0.7019 | 34.42 | 8221.0793 | 38.14 | 9109.5864 | 49.96 |  |  |  |  | 602.377
10.10. | 93.416 | 3.739 | 1.108 | 0.134 | 0.156 | 0 | 0.027 | 0.02 | 0.023 | 0.008 | 0.736 | 0.633 | 0.7211 | 34.83 | 8319.0062 | 38.54 | 9205.1248 | 49.85 | -21.5 |  |  |  | 2662.5718
ГРС Головашівка (ГРС Віри, Білопілля, Путивль, Буринь, Дубов'язівка, Конотоп, Калинівка, Головашівка, Краснопілля, Осоївка, Могриця, Угроїди, Гринцево, Колядинець, Липова Долина, Загорське, Хотінь, Юнаківка, Мартинівка, Олешня)
17.10. | 79.316 | 11.449 | 3.347 | 0.213 | 0.415 | 0 | 0.054 | 0.043 | 0.039 | 0.007 | 2.115 | 3.002 | 0.8349 | 37.1 | 8861.1866 | 40.96 | 9783.1322 | 49.19 | -16 |  |  |  | 5014.5823
24.10. | 80.32 | 10.661 | 3.153 | 0.219 | 0.438 | 0 | 0.056 | 0.045 | 0.031 | 0.007 | 1.507 | 3.563 | 0.8319 | 36.82 | 8794.3097 | 40.67 | 9713.8668 | 48.93 | -19.5 |  |  |  | 756.501
ЄКД (ГРС Загорське, Хотінь, Юнаківка, Мартинівка, Олешня, Ворожба)
03.10. | 95.733 | 2.391 | 0.744 | 0.124 | 0.12 | 0 | 0.023 | 0.018 | 0.02 | 0.008 | 0.646 | 0.173 | 0.7021 | 34.42 | 8221.0793 | 38.15 | 9111.9749 | 49.97 | -21.7 | відc. | < 0,01 | відc. | 180.129
ЄКД (ГРС Загорське, Хотінь, Юнаківка, Мартинівка, Олешня)
10.10. | 95.735 | 2.378 | 0.751 | 0.121 | 0.121 | 0 | 0.024 | 0.018 | 0.021 | 0.008 | 0.652 | 0.171 | 0.7021 | 34.42 | 8221.0793 | 38.15 | 9111.9749 | 49.96 | -17.8 |  |  |  | 298.673
ГРС-1 (ГРС-1, ГРС-2, Низи, Бішкінь, Тростянець, Косівщина, Червоне село, Дослідна станція)
03.10. | 89.209 | 6.318 | 0.737 | 0.018 | 0.063 | 0 | 0.041 | 0.033 | 0.064 | 0.007 | 1.102 | 2.408 | 0.7526 | 34.51 | 8242.5755 | 38.21 | 9126.3057 | 48.34 | -10.5 | відc. | < 0,01 | відc. | 4132.1928
ГРС-1 (ГРС-1, ГРС-2, Низи, Бішкінь, Тростянець, Косівщина, Червоне село, Дослідна станція, Ворожба)
10.10. | 89.13 | 6.625 | 0.543 | 0.001 | 0.002 | 0 | 0.002 | 0.005 | 0.075 | 0.008 | 1.177 | 2.432 | 0.7502 | 34.35 | 8204.3601 | 38.03 | 9083.3134 | 48.19 | -18 |  |  |  | 6364.5734
17.10. | 88.82 | 6.064 | 0.619 | 0.032 | 0.065 | 0 | 0.018 | 0.017 | 0.062 | 0.009 | 1.939 | 2.355 | 0.7526 | 34.09 | 8142 | 37.75 | 9016 | 47.76 | -9 |  |  |  | 8829.476
24.10. | 89.127 | 5.839 | 0.698 | 0.042 | 0.083 | 0 | 0.022 | 0.021 | 0.058 | 0.008 | 1.772 | 2.33 | 0.7516 | 34.16 | 8158.9794 | 37.83 | 9035.5442 | 47.89 | -13.5 |  |  |  | 1310.6719
ГРС-1 ( ГРС-1, ГРС-2, Низи, Косівщина, Червоне село, Дослідна станція, Ворожба, Краснопілля, Угроїди, Осоївка, Могриця, Юнаківка, Хотінь, Мартинівка, Олешня, Загорське, Калинівка, Гринцево, Колядинець, Липова Долина, Віри, Білопілля, Головашівка, Путивль, Буринь, Дубов'язівка, Конотоп)
25.10. | 81.015 | 10.025 | 3.072 | 0.226 | 0.465 | 0 | 0.066 | 0.053 | 0.038 | 0.007 | 1.55 | 3.483 | 0.8277 | 36.68 | 8760.8713 | 40.51 | 9676 | 48.87 | -18.3 |  |  |  | 12471.9274
31.10. | 87.029 | 6.532 | 1.772 | 0.155 | 0.279 | 0.002 | 0.053 | 0.041 | 0.063 | 0.007 | 1.69 | 2.377 | 0.7753 | 35.22 | 8412.1561 | 38.96 | 9305.4402 | 48.56 | -13.6 |  |  |  | 1940.9071
Сумарне значення за місяць, тис.м³: | [22 empty] | 48418.4049
Головний інженер Сумського ЛВУ МГ Р.Я.Яремійчук 02.11.2016р.
Завідувач ВХАЛ Журавльова В.В. 02.11.2016р.