## Лист1
ПАТ "УКРТРАНСГАЗ" | [11 empty] | ПАСПОРТ ФІЗИКО-ХІМІЧНИХ ПОКАЗНИКІВ ПРИРОДНОГО ГАЗУ
Філія УМГ "КИЇВТРАНСГАЗ" | [9 empty] | переданого Чернігівським ЛВУМГ та прийнятого ТОВ "ГАЗ"
Чернігівське ЛВУМГ | [7 empty] | по ГВС (ПВВГ, СВГ, ГРС): ТОВ "ГАЗ" (точка відбору проби ГРС Н. Сіверський)
Вимірювальна хіміко-аналітична лабораторія
Свідоцтво № 74/2014 чинне до 01.07.2019 р. | [9 empty] | газопроводу ДКБМ | [11 empty] | за період з 01.10.2016 р. по 31.10.2016 р.
Число місяця | Компонентний склад, % мол. | [11 empty] | Фізико-хімічні показники газу обчислені на основі компонентного складу, 101,325 кПа | [9 empty] | Температура точки роси вологи (Р = 3.92 МПа), ºС | Температура точки роси вуглеводнів, ºС | Масова концентрація сірководню, мг/м3 | Масова концентрація меркаптанової сірки, мг/м3 | Маса механічних домішок, мг/м3 | Обсяг газу, тис. м3
[13 empty] | Густина абсолютна, кг/м3,при 20 ºС, | Температура вимірювання/згоряння при | [6 empty] | 20/25ºС
| метан, С1 | етан, С2 | пропан, С3 | ізо-бутан, і-С4 | н-бутан, н-С4 | нео-пентан, нео-С5 | ізо-пентан, і-С5 | н-пентан, н-С5 | гексани та вищі, С6+ | кисень, О2 | азот, N2 | діоксид вуглецю, CО2 |  | Теплота згоряння нижча, ккал/м3 | Теплота згоряння нижча, МДж/м3 | Теплота згоряння нижча, кВт⋅год/м3 | Теплота згоряння вища, ккал/м3 | Теплота згоряння вища, МДж/м3 | Теплота згоряння вища, кВт⋅год/м3 | Число Воббе вище, ккал/м3 | Число Воббе вище, МДж/м3 | Число Воббе вище, кВт⋅год/м3
1 | [13 empty] | 8236 | 34.48 | 9.58 | 9118 | 38.17 | 10.6 | [8 empty] | 3.479 | 0
2 | [13 empty] | 8236 | 34.48 | 9.58 | 9118 | 38.17 | 10.6 | [8 empty] | 3.425 | 0
3 | 89.5948 | 4.9667 | 1.1718 | 0.1242 | 0.2174 | 0.0028 | 0.0527 | 0.0429 | 0.0557 | 0.0059 | 1.569 | 2.1961 | 0.7546 | 8244 | 34.52 | 9.59 | 9127 | 38.21 | 10.61 | 11531 | 48.28 | 13.41 | -9 | -8.6 | <10 | <10 | відс. | 3.944 | 100 | ОК
4 | [13 empty] | 8244 | 34.52 | 9.59 | 9127 | 38.21 | 10.61 | [8 empty] | 3.874 | 0
5 | [13 empty] | 8244 | 34.52 | 9.59 | 9127 | 38.21 | 10.61 | [8 empty] | 4.362 | 0
6 | [13 empty] | 8244 | 34.52 | 9.59 | 9127 | 38.21 | 10.61 | [8 empty] | 3.964 | 0
7 | [13 empty] | 8244 | 34.52 | 9.59 | 9127 | 38.21 | 10.61 | [8 empty] | 5.485 | 0
8 | [13 empty] | 8244 | 34.52 | 9.59 | 9127 | 38.21 | 10.61 | [8 empty] | 4.168 | 0
9 | [13 empty] | 8244 | 34.52 | 9.59 | 9127 | 38.21 | 10.61 | [8 empty] | 3.793 | 0
10 | [13 empty] | 8244 | 34.52 | 9.59 | 9127 | 38.21 | 10.61 | [8 empty] | 4.229 | 0
11 | [13 empty] | 8244 | 34.52 | 9.59 | 9127 | 38.21 | 10.61 | [8 empty] | 4.715 | 0
12 | 89.4969 | 5.0034 | 1.1768 | 0.1242 | 0.2258 | 0.0037 | 0.0536 | 0.0427 | 0.0572 | 0.0064 | 1.5993 | 2.2101 | 0.7554 | 8246 | 34.53 | 9.59 | 9129 | 38.22 | 10.62 | 11527 | 48.26 | 13.41 | -10 | -9.8 | <10 | <10 | відс. | 4.987 | 100.0001
13 | [13 empty] | 8246 | 34.53 | 9.59 | 9129 | 38.22 | 10.62 | [8 empty] | 5.016 | 0
14 | [13 empty] | 8246 | 34.53 | 9.59 | 9129 | 38.22 | 10.62 | [8 empty] | 4.492 | 0
15 | [13 empty] | 8246 | 34.53 | 9.59 | 9129 | 38.22 | 10.62 | [8 empty] | 3.776 | 0
16 | [13 empty] | 8246 | 34.53 | 9.59 | 9129 | 38.22 | 10.62 | [8 empty] | 3.311 | 0
17 | [13 empty] | 8246 | 34.53 | 9.59 | 9129 | 38.22 | 10.62 | [8 empty] | 4.268 | 0
18 | 89.677 | 4.9343 | 1.1541 | 0.123 | 0.2322 | 0.0033 | 0.0492 | 0.0382 | 0.0425 | 0.0051 | 1.5496 | 2.1914 | 0.7537 | 8239 | 34.49 | 9.58 | 9121 | 38.19 | 10.61 | 11531 | 48.28 | 13.41 | -10.6 | -10 | <10 | <10 | відс. | 4.227 | 99.9999
19 | [13 empty] | 8239 | 34.49 | 9.58 | 9121 | 38.19 | 10.61 | [8 empty] | 4.502 | 0
20 | [13 empty] | 8239 | 34.49 | 9.58 | 9121 | 38.19 | 10.61 | [8 empty] | 4.085 | 0
21 | [13 empty] | 8239 | 34.49 | 9.58 | 9121 | 38.19 | 10.61 | [8 empty] | 4.331 | 0
22 | [13 empty] | 8239 | 34.49 | 9.58 | 9121 | 38.19 | 10.61 | [8 empty] | 3.43 | 0
23 | [13 empty] | 8239 | 34.49 | 9.58 | 9121 | 38.19 | 10.61 | [8 empty] | 3.001 | 0
24 | [13 empty] | 8239 | 34.49 | 9.58 | 9121 | 38.19 | 10.61 | [8 empty] | 4.309 | 0
25 | [13 empty] | 8239 | 34.49 | 9.58 | 9121 | 38.19 | 10.61 | [8 empty] | 5.452 | 0
26 | 89.5264 | 4.9819 | 1.1639 | 0.1236 | 0.2498 | 0.0043 | 0.0527 | 0.0417 | 0.0547 | 0.0061 | 1.5822 | 2.2128 | 0.7553 | 8248 | 34.53 | 9.59 | 9130 | 38.23 | 10.62 | 11529 | 48.27 | 13.41 | -10.2 | -11 | <10 | <10 | відс. | 4.627 | 100.0001
27 | [13 empty] | 8248 | 34.53 | 9.59 | 9130 | 38.23 | 10.62 | [8 empty] | 4.431 | 0
28 | [13 empty] | 8248 | 34.53 | 9.59 | 9130 | 38.23 | 10.62 | [8 empty] | 4.475 | 0
29 | [13 empty] | 8248 | 34.53 | 9.59 | 9130 | 38.23 | 10.62 | [8 empty] | 3.693 | 0
30 | [13 empty] | 8248 | 34.53 | 9.59 | 9130 | 38.23 | 10.62 | [8 empty] | 3.261 | 0
31 | [13 empty] | 8248 | 34.53 | 9.59 | 9130 | 38.23 | 10.62 | [8 empty] | 4.65 | 0
Умовно постійні компоненти, мол. % від 01.01.2016 р. | [7 empty] | Гелій |  | 0 | Водень |  | 0 | 8243.4631 | 34.5141 | 9.5869 | 9125.9593 | 38.2086 | 10.6134
Середньозважене значення теплоти згоряння:
| Керівник Чернігівського ЛВУМГ_____________________________________________________________________________________________________________ | [12 empty] | В.О. Шутішин |  |  | __________________ |  |  |  | 01.11.16 р.
|  |  | Підрозділу підприємства, якому підпорядкована лабораторія | [10 empty] | прізвище |  |  | підпис |  |  |  | дата
| Керівник лабораторії____________________________________________________________________________________________________ |  |  | ВХАЛ Чернігівського ЛВУМГ___________________ | [9 empty] | І.О. Лапа |  |  | __________________ |  |  |  | 01.11.16 р.
|  |  |  | Лабораторія, де здійснювались аналізи газу | [9 empty] | прізвище |  |  | підпис |  |  |  | дата
| Керівник метрологічної служби____________________________________________________________________________________________ |  |  |  |  | служба ГВ та М | [7 empty] | О.В. Макаров |  |  | __________________ |  |  |  | 01.11.16 р.
|  |  |  | Метрологічна служба, яка вимірює обсяги газу | [9 empty] | прізвище |  |  | підпис |  |  |  | дата