## Лист1
ПАТ "УКРТРАНСГАЗ"
Філія "УМГ"ПРИКАРПАТТРАНСГАЗ"
Богородчанське ЛВУМГ
Вимірювальна хіміко-аналітична лабораторія
Свідоцтво про атестацію № ІФ 760 дійсне до 12 червня 2019 р.
ПАСПОРТ ФІЗИКО-ХІМІЧНИХ ПОКАЗНИКІВ ПРИРОДНОГО ГАЗУ
переданого Богородчанським ЛВУМГ та прийнятого ПАТ "Тернопільгаз"
ГРС-Колиндяни, ГРС Борщів, ГРС-Заліщики, ГРС-Товсте, ГРС-Торське, ГРС-Шутроминці
з газопроводу "УПУ" за період з 03.10.2016 р. по 06.11.2016 р.
Число місяця | Компонентний склад, % мол. | [11 empty] | при 20°С; 101,325 кПа | [5 empty] | Температура точки роси вологи (Р=3.92 Мпа), ºС | Маса механічних домішок, мг/м³ | Масова концентрація меркаптанової сірки, мг/м³ | Масова концентрація сірководню, мг/м³
| метан C1 | етан C2 | пропан C3 | ізо-бутан i-C4 | н-бутан н-C4 | нео-пентан нео-C5 | ізо-пентан i-C5 | н-пентан н-C5 | гексани та вищі C6+ | Кисень О2 | азот N2 | діоксид вуглецю CO2 | густина кг/м³ | теплота згоряння вища МДж/м³ | теплота згоряння вища кКал/м³ | теплота згоряння нижча МДж/м³ | теплота згоряння нижча кКал/м³ | число Воббе вище МДж/м³
3 | 95.7234 | 2.3508 | 0.7558 | 0.1224 | 0.1212 | 0.0012 | 0.0237 | 0.0169 | 0.0052 | 0.0036 | 0.6961 | 0.1797 | 0.7019 | 38.1234 | 9106 | 34.3834 | 8212 | 49.9411 | -19.8 |  |  |  | 100 | ОК
10 | 95.8025 | 2.3165 | 0.7365 | 0.117 | 0.1147 | 0.0025 | 0.0219 | 0.0157 | 0.0074 | 0.0034 | 0.685 | 0.1769 | 0.7012 | 38.0996 | 9100 | 34.361 | 8207 | 49.9348 | -19.9 |  |  |  | 100 | ОК
17 | 96.0668 | 2.127 | 0.6811 | 0.1101 | 0.1083 | 0.0024 | 0.0205 | 0.0148 | 0.0078 | 0.0032 | 0.6969 | 0.1611 | 0.6996 | 38.0039 | 9077 | 34.2717 | 8186 | 49.8866 | -19.8 |  |  |  | 100 | ОК
24 | 96.0277 | 2.1761 | 0.6766 | 0.1089 | 0.1066 | 0.0016 | 0.0198 | 0.0142 | 0.0066 | 0.0032 | 0.6891 | 0.1696 | 0.6992 | 38.0086 | 9078 | 34.2761 | 8187 | 49.887 | -20.7 |  |  |  | 100 | ОК
31 | 96.0939 | 2.1354 | 0.6644 | 0.106 | 0.1032 | 0.0057 | 0.0195 | 0.0139 | 0.0072 | 0.0037 | 0.6834 | 0.1637 | 0.6987 | 37.9938 | 9075 | 34.2621 | 8183 | 49.8851 | -20.4 | не виявлено | 0.292 | 0.17
0
Об'єм природного газу, який відповідає даному паспорту ФХП для вказаних ГРС, у жовтні становить 5 407 778 м³.
| Головний інженер Богородчанського ЛВУМГ | [9 empty] | В. Опацький | [6 empty] | 04.11.2016 р.
| Хімік ВХАЛ Богородчанського ЛВУМГ | [9 empty] | Н.Сапіжак | [6 empty] | 04.11.2016 р.

## Отчет о совместимости
Отчет о совместимости для Пролетарка червень закачка 2012.xls
Дата отчета: 13.06.2012 15:12
Некоторые свойства данной книги не поддерживаются более ранними версиями Excel. Открытие книги в более ранней версии Excel или ее сохранение в формате более ранней версии приведет к потере или ограничению функциональности этих свойств.
Несущественная потеря точности | Число экземпляров | Версия
Некоторые ячейки или стили в этой книге содержат форматирование, не поддерживаемое выбранным форматом файла. Эти форматы будут преобразованы в наиболее близкий из имеющихся форматов. | 14 | Excel 97-2003