## Паспорт
ПАТ "УКРТРАНСГАЗ" Філія УМГ "ХАРКІВТРАНСГАЗ" Шебелинський пм Шебелинського ЛВУМГ
Вимірювальна хіміко-аналітична лабораторія Свідоцтво про атестацію №100-355/2015 дісне до 20.12.2018р.
ПАСПОРТ ФІЗИКО-ХІМІЧНИХ ПОКАЗНИКІВ ПРИРОДНОГО ГАЗУ
| переданого |  | Шебелинське ЛВУМГ |  |  |  | та прийнятого | Шебелинське ЛВУМГ |  |  |  | перелік ГРС на які поширюються результати контролю
ГРС "Путь Леніна", ГРС"Асіївська", ГРС"Миролюбівка", ГРС "Роздолля", ПВВГ "ШКС-2"
з газопроводу |  |  | Острогожськ-Шебелинка ІІ нитка Ду 1200 | [5 empty] | за період з 01.10.2016 по 31.10.2016 |  |  |  |  | (точка відбору - ПВВГ ШКС-2 )
| Число місяця | Компонентний склад , % мол. | [11 empty] | Фізико-хімічні показники газу, при 20 ºС, 101,325 кПа | [5 empty] | Температура точки роси вологи (Р = 3.92 МПа) | Температура точки роси вуглеводів, ºС | Маса механічних домішок, г/100м3 | Масова концентрація меркаптанової сірки, г/м3 | Масова концентрація сірководню, г/м3
|  | метан C₁ | етан C₂ | пропан С₃ | ізо-бутан i-C₄ | н-бутан н C₄ | нео-пентан нео-C₅ | ізо-пентан i-C₅ | н-пентан н-C₅ | гексани та вищі C₆+ | Кисень О₂ | азот N₂ | діоксид вуглецю CO₂ | Густина, кг/м3 | Теплота згоряння нижча, МДж/м3(кВт⋅год/м3) | Теплота зоряння нижча кКал/м³ | Теплота згоряння вища, МДж/м3 (кВт⋅год/м3) | Теплота згоряння вища кКал/м³ | Число Воббе вище, МДж/м3 (кВт⋅год/м3)
| 1 | [14 empty] | 0 |  | 0 | [6 empty] | 0
| 2 | [14 empty] | 0 |  | 0 | [6 empty] | 0
| 3 | 95.3275 | 2.5828 | 0.8326 | 0.0938 | 0.1832 | 0.0011 | 0.0221 | 0.0234 | 0.0107 | 0.0024 | 0.7232 | 0.1971 | 0.7053 | 34.5058 | 8241.5687 | 38.2366 | 9132.655 | 49.9665 | -18.2 | -7.2 |  |  |  | 99.9999
| 4 | 95.2546 | 2.6232 | 0.847 | 0.0954 | 0.1854 | 0.0011 | 0.0223 | 0.024 | 0.015 | 0.0022 | 0.7246 | 0.2053 | 0.706 | 34.53 | 8247.3488 | 38.2625 | 9138.8411 | 49.9748 | -17.9 | -8.4 |  |  |  | 100.0001
| 5 | 95.3449 | 2.5629 | 0.8252 | 0.082 | 0.2153 | 0.0012 | 0.0246 | 0.0209 | 0.0155 | 0.0056 | 0.6944 | 0.2075 | 0.7056 | 34.5239 | 8245.8919 | 38.2563 | 9137.3603 | 49.9816 | -18.1 | -8.1 | відсут |  |  | 100 | ОК
| 6 | 95.3539 | 2.56 | 0.8212 | 0.0808 | 0.2121 | 0.0012 | 0.0245 | 0.0208 | 0.0133 | 0.0052 | 0.6913 | 0.2158 | 0.7055 | 34.513 | 8243.2884 | 38.2445 | 9134.5419 | 49.971 | -19 | -9.7 |  | 0.001 | 0.0001 | 100.0001
| 7 | 95.3931 | 2.5375 | 0.815 | 0.0806 | 0.211 | 0.0014 | 0.0231 | 0.02 | 0.0131 | 0.0056 | 0.6965 | 0.203 | 0.7051 | 34.5031 | 8240.9239 | 38.234 | 9132.034 | 49.9714 | -18.7 | -10.2 |  |  |  | 99.9999
| 8 | [14 empty] | 0 |  | 0 | [6 empty] | 0
| 9 | [14 empty] | 0 |  | 0 | [6 empty] | 0
| 10 | 95.4138 | 2.5097 | 0.8113 | 0.0804 | 0.2082 | 0.0011 | 0.0242 | 0.0205 | 0.0138 | 0.005 | 0.6973 | 0.2148 | 0.705 | 34.4896 | 8237.6994 | 38.2194 | 9128.5469 | 49.9549 | -18.1 | -8.5 |  |  |  | 100.0001
| 11 | 95.4062 | 2.5198 | 0.8184 | 0.0809 | 0.2107 | 0.0013 | 0.0242 | 0.0206 | 0.0124 | 0.0051 | 0.6956 | 0.2046 | 0.7051 | 34.5009 | 8240.3984 | 38.2317 | 9131.4847 | 49.9695 | -18.3 | -8.9 |  |  |  | 99.9998
| 12 | 95.4697 | 2.4773 | 0.7993 | 0.0786 | 0.2049 | 0.0011 | 0.0234 | 0.0199 | 0.0145 | 0.0055 | 0.7002 | 0.2055 | 0.7045 | 34.4725 | 8233.6152 | 38.2012 | 9124.1999 | 49.9495 | -18.1 | -8.7 |  |  |  | 99.9999
| 13 | 95.5182 | 2.4501 | 0.7888 | 0.0763 | 0.2018 | 0.001 | 0.0234 | 0.0198 | 0.0108 | 0.0056 | 0.7059 | 0.1984 | 0.7039 | 34.4509 | 8228.4561 | 38.1781 | 9118.6825 | 49.9389 | -18 | -8.5 |  |  |  | 100.0001
| 14 | [14 empty] | 0 |  | 0 | [6 empty] | 0
| 15 | [14 empty] | 0 |  | 0 | [6 empty] | 0
| 16 | [14 empty] | 0 |  | 0 | [6 empty] | 0
| 17 | 95.4886 | 2.4784 | 0.7918 | 0.0775 | 0.2028 | 0.0012 | 0.0226 | 0.0194 | 0.0127 | 0.0051 | 0.7041 | 0.1957 | 0.7042 | 34.4649 | 8231.7999 | 38.1931 | 9122.2652 | 49.9503 | -19.7 | -9.9 |  |  |  | 99.9999
| 18 | 95.6509 | 2.3726 | 0.7645 | 0.0748 | 0.1976 | 0.001 | 0.0223 | 0.019 | 0.0111 | 0.0055 | 0.6894 | 0.1912 | 0.7029 | 34.42 | 8221.0758 | 38.1453 | 9110.8484 | 49.9329 | -19.9 | -12.2 |  |  |  | 99.9999
| 19 | 95.7292 | 2.3329 | 0.7439 | 0.0727 | 0.193 | 0.0011 | 0.0215 | 0.0184 | 0.011 | 0.0049 | 0.6891 | 0.1823 | 0.7022 | 34.3954 | 8215.2002 | 38.1191 | 9104.5906 | 49.9248 | -20.1 | -11.3 |  |  |  | 100 | ОК
| 20 | 95.7935 | 2.2973 | 0.7309 | 0.0717 | 0.1897 | 0.0011 | 0.0208 | 0.018 | 0.0135 | 0.0048 | 0.6815 | 0.1771 | 0.7017 | 34.3827 | 8212.1668 | 38.1056 | 9101.3662 | 49.9244 | -20.1 | -11.2 |  |  |  | 99.9999
| 21 | 95.703 | 2.344 | 0.7504 | 0.0735 | 0.1947 | 0.0011 | 0.0217 | 0.0186 | 0.0122 | 0.005 | 0.6869 | 0.189 | 0.7025 | 34.4042 | 8217.302 | 38.1284 | 9106.8119 | 49.9264 | -20 | -11 |  | 0.0009 | 0.0001 | 100.0001
| 22 | [16 empty] | 0 | [6 empty] | 0
| 23 | [16 empty] | 0 | [6 empty] | 0
| 24 | 95.61 | 2.3951 | 0.7632 | 0.0746 | 0.1966 | 0.0012 | 0.022 | 0.019 | 0.0124 | 0.0055 | 0.6984 | 0.2019 | 0.7032 | 34.4193 | 8220.9086 | 38.1443 | 9110.6095 | 49.9209 | -20.4 | -11.6 | відсут |  |  | 99.9999
| 25 | 95.7561 | 2.3096 | 0.7347 | 0.0715 | 0.1895 | 0.0013 | 0.0213 | 0.0182 | 0.0139 | 0.0055 | 0.6877 | 0.1906 | 0.702 | 34.3821 | 8212.0235 | 38.1047 | 9101.1512 | 49.9113 | -20.8 | -12.4 |  |  |  | 99.9999
| 26 | 95.7086 | 2.3315 | 0.7437 | 0.0739 | 0.1928 | 0.0013 | 0.0217 | 0.0186 | 0.0162 | 0.0054 | 0.6876 | 0.1987 | 0.7025 | 34.398 | 8215.8212 | 38.1217 | 9105.2116 | 49.9153 | -22.3 | -14.2 |  |  |  | 100 | ОК
| 27 | 95.7464 | 2.3167 | 0.7368 | 0.0721 | 0.1904 | 0.0011 | 0.0218 | 0.0185 | 0.0127 | 0.0054 | 0.6895 | 0.1885 | 0.7021 | 34.39 | 8213.9104 | 38.1082 | 9101.9872 | 49.91 | -21.9 | -14 |  |  |  | 99.9999
| 28 | 95.7147 | 2.3486 | 0.742 | 0.0726 | 0.1922 | 0.0012 | 0.0214 | 0.0184 | 0.0129 | 0.0048 | 0.6811 | 0.1901 | 0.7023 | 34.4 | 8216.2988 | 38.12 | 9104.8056 | 49.93 | -22.3 | -13.6 |  |  |  | 100 | ОК
| 29 | [14 empty] | 0 |  | 0
| 30 | [14 empty] | 0 |  | 0 | [6 empty] | 0
| 31 | 95.7934 | 2.303 | 0.729 | 0.0706 | 0.1878 | 0.001 | 0.0214 | 0.0183 | 0.0111 | 0.0054 | 0.6756 | 0.1834 | 0.7016 | 34.3781 | 8211.0681 | 38.1007 | 9100.1959 | 49.9196 | -21.9 | -14.4 |  |  |  | 100 | ОК
| 31 | [23 empty] | 0
Керівник |  |  |  | Начальник управління Шебелинського ЛВУМГ | [8 empty] | Іваньков О.В.
|  |  |  | підрозділу підприємства, якому підпорядковується лабораторія | [8 empty] | прізвище |  |  |  |  | підпис |  |  | дата
Керівник лабораторії |  |  |  | Завідувач вимірювальної хіміко-аналітичної лабораторії | [8 empty] | Євтушенко С.О.
|  |  |  | лабораторія, де здійснювались аналізи газу | [8 empty] | прізвище |  |  |  |  | підпис |  |  | дата
- червоним виділено Зразок для введення своїх даних

## Додаток
ПАТ "УКРТРАНСГАЗ"
Філія УМГ"Харківтрансгаз"
Шебелинський ПМ Шебелинського ЛВУМГ
Додаток до Паспорту фізико-хімічних показників природного газу
переданого Шебелинським ЛВУМГ прийнятого Шебелинським ЛВУМГ та ПАТ "ХАРКІВГАЗ" по ГРС "Путь Леніна", ГРС"Асіївська", ГРС"Миролюбівка", ГРС "Роздолля", ПВВГ "ШКС-2"
з газопроводу Острогожськ-Шебелинка ІІ нитка Ду 1200 з 01.10.2016 по 31.10.2016
Число місяця | Обсяг газу, переданого за добу, м3 |  |  |  |  | Загальний обсяг газу, м3 | Теплота згоряння нижча, (за поточну добу та середньозважене значення за місяць) МДж/м3
| ГРС "Путь Леніна" | ГРС"Асіївська" | ГРС"Миролюбівка" | ГРС "Роздолля" | ПВВГ "ШКС-2"*
1 | 927.83 | 357.68 | 582.57 | 886.2 | 18033705 | 18036459.28 | 34.25 | Если в первом числе месяца у нас не было измерения ФХП, то в X15 вводим последнее значение Теплоты сгорания низшей вручную из прошлого месяца!
2 | 747.09 | 267.9 | 431.57 | 648.81 | 18456637 | 18458732.37 | 34.25
3 | 651.9 | 224.12 | 435.85 | 573.33 | 15375313.5 | 15377198.7 | 34.5058
4 | 650.73 | 231.84 | 434.65 | 599.49 | 14580162.5 | 14582079.21 | 34.53
5 | 779.79 | 283.72 | 504.97 | 723.87 | 14746277.5 | 14748569.85 | 34.5239
6 | 841.13 | 321.04 | 489.48 | 725.09 | 15105576.5 | 15107953.24 | 34.513
7 | 997.68 | 304.69 | 671.5 | 778.82 | 14510468.5 | 14513221.19 | 34.5031
8 | 1178.75 | 403.21 | 772.13 | 1029.04 | 13714602.5 | 13717985.63 | 34.5031
9 | 1484.91 | 517.66 | 949.06 | 1263.32 | 14045519 | 14049733.95 | 34.5031
10 | 1394.63 | 510.47 | 957.28 | 1310.73 | 13965303.5 | 13969476.61 | 34.4896
11 | 1282.24 | 587.94 | 972.13 | 1297.37 | 14396765 | 14400904.68 | 34.5009
12 | 1833.96 | 825.88 | 1275.11 | 1667.21 | 14930928.5 | 14936530.66 | 34.4725
13 | 2326.44 | 1044.74 | 1580.52 | 2188.1 | 15556656.5 | 15563796.3 | 34.4509
14 | 2365.73 | 952.09 | 1655.23 | 2192.23 | 15934580 | 15941745.28 | 34.4509
15 | 2473.02 | 1036.16 | 1753.1 | 2377.81 | 15758035 | 15765675.09 | 34.4509
16 | 2382.17 | 1017.29 | 1894.77 | 2323.22 | 15985434 | 15993051.45 | 34.4509
17 | 2396.75 | 1048.77 | 1812.19 | 2303.35 | 16403343.5 | 16410904.56 | 34.4649
18 | 2564.51 | 1079.91 | 1958.87 | 2322.62 | 16795108.5 | 16803034.41 | 34.42
19 | 3006.04 | 1193.68 | 2073.05 | 2566.03 | 16453809 | 16462647.8 | 34.3954
20 | 2714.85 | 1204.63 | 2152.8 | 2663.73 | 17223015.5 | 17231751.51 | 34.3827
21 | 2743.41 | 1129.26 | 2130.36 | 2698.51 | 17068021 | 17076722.54 | 34.4042
22 | 2675.75 | 1102.71 | 2002.91 | 2643.89 | 15657440 | 15665865.26 | 34.4042
23 | 2794.22 | 1115.7 | 2068.05 | 2700.17 | 14542366.5 | 14551044.64 | 34.4042
24 | 2757.65 | 1183.62 | 2108.85 | 2740.98 | 15080238 | 15089029.1 | 34.4193
25 | 2990.2 | 1192.15 | 2102.88 | 2836.08 | 15690500.5 | 15699621.81 | 34.3821
26 | 3083.85 | 1269.91 | 2397.86 | 3051.05 | 16310286 | 16320088.67 | 34.398
27 | 3249.72 | 1316.56 | 2381.89 | 3221.68 | 16231968 | 16242137.85 | 34.39
28 | 3210.76 | 1260.59 | 2618.51 | 3233.32 | 17218350.5 | 17228673.68 | 34.4
29 | 3546.47 | 1359.2 | 2600.82 | 3401.34 | 17901636 | 17912543.83 | 34.4
30 | 3085.14 | 1307.96 | 2192.34 | 3012.63 | 16846238.5 | 16855836.57 | 34.4
31 | 3175.23 | 1363.6 | 2228.38 | 2933.72 | 16340566 | 16350266.93 | 34.3781
Загальний обсяг газу, м3 | 66312.55 | 27014.68 | 48189.68 | 62913.74 | 490858852 | 491063282.65 | 34.4278 | Столбец X не трогать, данные пересчитываются и переносятся из Паспорта!
31
* без врахування власних потреб
Начальник Шебелинського ЛВУМГ |  |  |  | Іваньков О.В.
Керівник підрозділу підприємства |  |  |  | прізвище | підпис |  | дата
Начальник служби ГВ та М |  |  |  | Пивовар Є.В.
Керівник служби, відповідальної за облік газу |  |  |  | прізвище | підпис |  | дата
Данные по объекту Миролюбівка РЛГ Delta SFlow (осн.) за 10/16.
День | V, м3 | Vру, м3 | Pабс, кгс/см2 | T, °C | ABC
1 | 582.57 | 273.4 | 2.15 | 12.36
2 | 431.57 | 207 | 2.11 | 12.47
3 | 435.85 | 205.5 | 2.13 | 13.91 | B
4 | 434.65 | 210.8 | 2.08 | 12.83 | B
5 | 504.97 | 239.9 | 2.12 | 11.74 | B
6 | 489.48 | 233.4 | 2.09 | 9.02 | B
7 | 671.5 | 301.1 | 2.2 | 9.15 | B
8 | 772.13 | 358 | 2.15 | 10.35
9 | 949.06 | 440.3 | 2.11 | 5.18
10 | 957.28 | 454.5 | 2.05 | 3.45 | B
11 | 972.13 | 443.5 | 2.15 | 5.68 | B
12 | 1275.11 | 578.9 | 2.12 | 0.36 | B
13 | 1580.52 | 710.8 | 2.12 | -1.11 | B
14 | 1655.23 | 734.5 | 2.17 | 0.81
15 | 1753.1 | 794.7 | 2.14 | 2.54
16 | 1894.77 | 888.5 | 2.06 | 1.83
17 | 1812.19 | 813.1 | 2.17 | 3.74 | B
18 | 1958.87 | 899 | 2.12 | 2.86 | B
19 | 2073.05 | 931.7 | 2.17 | 3.27 | B
20 | 2152.8 | 976.7 | 2.15 | 3.5 | B
21 | 2130.36 | 965.5 | 2.16 | 3.42 | B
22 | 2002.91 | 913.7 | 2.12 | 2.22
23 | 2068.05 | 919.7 | 2.17 | 1.17
24 | 2108.85 | 939.8 | 2.17 | 0.87 | B
25 | 2102.88 | 922.5 | 2.18 | -1.03 | B
26 | 2397.86 | 1116.4 | 2.07 | 1.26 | B
27 | 2381.89 | 1064.7 | 2.17 | 2.16 | B
28 | 2618.51 | 1240.6 | 2.07 | 6.32 | B
29 | 2600.82 | 1167.5 | 2.16 | 3.07 | B
30 | 2192.34 | 1005 | 2.12 | 2.71
31 | 2228.38 | 1013.6 | 2.13 | 2.28 | B
Итого | 48189.71 | 21964.3 | 2.15 | 12.36 | B