## Паспорт
ПАТ "УКРТРАНСГАЗ"
Філія "УМГ"ХАРКІВТРАНСГАЗ"
Первомайський п/м Первомайське ЛВУМГ
Вимірювальна хіміко-аналітична лабораторія
Свідоцтво про атестацію № 100-356/2015 дійсне до 20.12.2018 р.
ПАСПОРТ ФІЗИКО-ХІМІЧНИХ ПОКАЗНИКІВ ПРИРОДНОГО ГАЗУ №19-15 жовтень
переданого Первомайським п/м Первомайського ЛВУМГ філії "УМГ "Харківтрансгаз" та прийнятого ПАТ "ХАРКІВГАЗ" , по ГРС "Олексіївка", "Руновщина", "Борова"
з магістрального газопроводу "СОЮЗ" за період з 01.10.2016 р. по 31.10.2016 р.
| Число місяця | Компонентний склад , % мол. | [11 empty] | Фізико-хімічні показники газу, при 20 ºС, 101,325 кПа | [5 empty] | Температура точки роси вологи (Р = 3.92 МПа) | Температура точки роси вуглеводів, ºС | Маса механічних домішок, г/100м³ | Масова концентрація меркаптанової сірки, г/м³ | Масова концентрація сірководню, г/м³
|  | метан C₁ | етан C₂ | пропан С₃ | ізо-бутан i-C₄ | н-бутан н C₄ | нео-пентан нео-C₅ | ізо-пентан i-C₅ | н-пентан н-C₅ | гексани та вищі C₆+ | Кисень О₂ | азот N₂ | діоксид вуглецю CO₂ | Густина, кг/м³ | Теплота згоряння нижча, МДж/м3(кВт⋅год/м³) | Теплота зоряння нижча кКал/м³ | Теплота згоряння вища, МДж/м³ (кВт⋅год/м³) | Теплота згоряння вища кКал/м³ | Число Воббе вище, МДж/м³ (кВт⋅год/м³)
| 1 | [23 empty] | 0
| 2 | [23 empty] | 0
| 3 | 96.0713 | 2.0322 | 0.6585 | 0.0998 | 0.1015 | 0.0011 | 0.0212 | 0.0159 | 0.0116 | 0.0153 | 0.804 | 0.1675 | 0.6987 | 34.1852 | 8164.9947 | 37.9096 | 9054.5524 | 49.774 | -21.4 | -19.8 |  |  |  | 99.9999
| 4 | 96.187 | 1.9771 | 0.6216 | 0.0941 | 0.0938 | 0.001 | 0.0192 | 0.0141 | 0.0109 | 0.0148 | 0.8054 | 0.1611 | 0.6975 | 34.138 | 8153.7212 | 37.8591 | 9042.4907 | 49.7496 | -21.3 | -19.7 |  |  |  | 100.0001
| 5 | 96.207 | 1.9806 | 0.6032 | 0.0954 | 0.0943 | 0.0012 | 0.0203 | 0.0149 | 0.0116 | 0.0146 | 0.7974 | 0.1596 | 0.6974 | 34.1371 | 8153.5063 | 37.8583 | 9042.2996 | 49.754 | -21,3 | -20.1 |  | 0.0003 | не виявл. | 100.0001
| 6 | 96.1608 | 2.0019 | 0.6174 | 0.0961 | 0.0948 | 0.0011 | 0.0199 | 0.0141 | 0.011 | 0.015 | 0.807 | 0.161 | 0.6977 | 34.145 | 8155.3931 | 37.8666 | 9044.282 | 49.7531 | -21.9 | -20.2 | відсут. |  |  | 100.0001
| 7 | 96.1557 | 1.9877 | 0.6338 | 0.1 | 0.0997 | 0.0012 | 0.0207 | 0.0151 | 0.0112 | 0.015 | 0.8029 | 0.1571 | 0.6979 | 34.1615 | 8159.3341 | 37.8844 | 9048.5335 | 49.7677 | -22.7 | -20.8 |  |  |  | 100.0001
| 8 | [23 empty] | 0
| 9 | [23 empty] | 0
| 10 | 96.4295 | 1.8443 | 0.5653 | 0.0851 | 0.0834 | 0.001 | 0.0167 | 0.0119 | 0.0101 | 0.0098 | 0.8018 | 0.1413 | 0.6953 | 34.0625 | 8135.6884 | 37.7786 | 9023.2636 | 49.7223 | -23,9 | -22.9 |  |  |  | 100.0002
| 11 | 96.3946 | 1.8602 | 0.5709 | 0.0873 | 0.0856 | 0.0011 | 0.0175 | 0.0124 | 0.0105 | 0.0101 | 0.8083 | 0.1416 | 0.6956 | 34.0725 | 8138.0768 | 37.7893 | 9025.8192 | 49.7249 | -22,9 | -20,9 |  |  |  | 100.0001
| 12 | 96.3597 | 1.8869 | 0.5788 | 0.0876 | 0.0854 | 0.0011 | 0.0172 | 0.012 | 0.0098 | 0.0103 | 0.8067 | 0.1444 | 0.6959 | 34.0818 | 8140.2981 | 37.7992 | 9028.1838 | 49.7292 | -23,5 | -22,2 |  |  |  | 99.9999
| 13 | 96.2777 | 1.8937 | 0.6268 | 0.0987 | 0.1024 | 0.0012 | 0.0215 | 0.0159 | 0.0148 | 0.0102 | 0.7912 | 0.1458 | 0.6972 | 34.15 | 8156.5874 | 37.8724 | 9045.6673 | 49.7764 | -23,7 | -22,2 |  |  |  | 99.9999
| 14 | [23 empty] | 0
| 15 | [23 empty] | 0
| 16 | [23 empty] | 0
| 17 | 96.5061 | 1.8218 | 0.5459 | 0.0855 | 0.0829 | 0.0011 | 0.0172 | 0.0121 | 0.0124 | 0.0087 | 0.7679 | 0.1385 | 0.6948 | 34.0629 | 8135.7839 | 37.7796 | 9023.5024 | 49.7408 | -23,3 | -21,7 |  |  |  | 100.0001
| 18 | 96.5026 | 1.8198 | 0.5409 | 0.0846 | 0.0818 | 0.0013 | 0.0171 | 0.0113 | 0.0109 | 0.009 | 0.7813 | 0.1393 | 0.6947 | 34.0508 | 8132.8939 | 37.7664 | 9020.3497 | 49.7266 | -21,6 | -20,2 |  |  |  | 99.9999
| 19 | 96.4533 | 1.8449 | 0.5594 | 0.0864 | 0.0836 | 0.0011 | 0.0166 | 0.0115 | 0.0104 | 0.0091 | 0.7788 | 0.1451 | 0.6952 | 34.0674 | 8136.8587 | 37.7841 | 9024.5772 | 49.7337 | -21,7 | -20.3 |  |  |  | 100.0002
| 20 | 96.5336 | 1.8012 | 0.541 | 0.0833 | 0.0786 | 0.001 | 0.0153 | 0.0101 | 0.0086 | 0.0117 | 0.7757 | 0.1397 | 0.6944 | 34.037 | 8129.5978 | 37.7517 | 9016.8386 | 49.7191 | -22,7 | -21.2 |  |  |  | 99.9998
| 21 | 96.4558 | 1.849 | 0.557 | 0.0864 | 0.0825 | 0.0011 | 0.0161 | 0.0109 | 0.0095 | 0.0113 | 0.7757 | 0.1448 | 0.6951 | 34.0644 | 8136.1422 | 37.781 | 9023.8368 | 49.7324 | -22,2 | -21.1 |  |  |  | 100.0001
| 22 | [23 empty] | 0
| 23 | [23 empty] | 0
| 24 | 96.5488 | 1.7704 | 0.5373 | 0.0859 | 0.084 | 0.0012 | 0.0168 | 0.0117 | 0.01 | 0.0095 | 0.787 | 0.1375 | 0.6945 | 34.0359 | 8129.3351 | 37.7504 | 9016.5281 | 49.7159 | -24,2 | -22.9 |  |  |  | 100.0001
| 25 | 96.4833 | 1.8075 | 0.551 | 0.0868 | 0.0844 | 0.0014 | 0.0171 | 0.0117 | 0.0096 | 0.0096 | 0.7995 | 0.1382 | 0.6949 | 34.0494 | 8132.5595 | 37.7647 | 9019.9436 | 49.7177 | -23,3 | -22,9 | відсут. |  |  | 100.0001
| 26 | 96.5608 | 1.7751 | 0.5328 | 0.0828 | 0.0803 | 0.0011 | 0.0164 | 0.0116 | 0.0101 | 0.009 | 0.7848 | 0.1351 | 0.6943 | 34.0308 | 8128.1169 | 37.745 | 9015.2384 | 49.7157 | -24.5 | -23.8 |  | 0 | не виявл. | 99.9999
| 27 | 96.5048 | 1.7904 | 0.5508 | 0.0868 | 0.0868 | 0.0011 | 0.0176 | 0.0126 | 0.0103 | 0.0095 | 0.7896 | 0.1398 | 0.6949 | 34.0514 | 8133.0372 | 37.767 | 9020.493 | 49.7224 | -23,6 | -22,9 |  |  |  | 100.0001
| 28 | 96.5693 | 1.7622 | 0.5222 | 0.0811 | 0.0778 | 0.001 | 0.0156 | 0.0109 | 0.0095 | 0.0094 | 0.8012 | 0.1398 | 0.6941 | 34.0091 | 8122.934 | 37.7214 | 9009.6016 | 49.6916 | -22.9 | -21,9 |  |  |  | 100 | ОК
| 29 | [23 empty] | 0
30
| 31 | 96.8254 | 1.6114 | 0.4754 | 0.0745 | 0.0716 | 0.001 | 0.0141 | 0.0095 | 0.0085 | 0.0071 | 0.78 | 0.1214 | 0.692 | 33.9451 | 8107.6478 | 37.6534 | 8993.3601 | 49.6769 | 23.5 | -22.7 |  |  |  | 99.9999
|  | Головний інженер Первомайського ЛВУМГ Журавель І.В. | [18 empty] | " 02 "листопада 2016 р.
|  |  | Керівник підрозділу, якому підпорядкована лабораторія | [7 empty] | прізвище | [6 empty] | підпис |  |  |  | дата
|  | Начальник хіміко-аналітичної лабораторії Первомайського ЛВУМГ Сипко Е.П. | [18 empty] | " 02 "листопада 2016 р.
|  |  | Керівник лабораторії,де здійснювались аналізи газу | [7 empty] | прізвище | [6 empty] | підпис |  |  |  | дата

## Додаток
Додаток до ПАСПОРТА ФІЗИКО-ХІМІЧНИХ ПОКАЗНИКІВ ПРИРОДНОГО ГАЗУ №19-15 Жовтень
переданого Первомайським ЛВУМГ філії "УМГ "Харківтрансгаз" та прийнятого ПАТ "ХАРКІВГАЗ" ,
по ГРС "Олексіївка", "Руновщина", "Борова" з магістрального газопроводу "СОЮЗ"
за період з 01.10.2016 р. по 31.10.2016 р.
| Число місяця | Обсяг газу, переданого за добу, м3 |  |  | Загальний обсяг газу, м³ | Теплота згоряння ниижа, (за поточну добу та середньозважене значення за місяць) МДж/м³
|  | ГРС "Олексіївка" | ГРС "Руновщина" | ГРС "Борова"
| 1 | 870 | 956 | 3779 | 5605 | 34.21 | Если в первом числе месяца у нас не было измерения ФХП, то в X15 вводим последнее значение Теплоты сгорания низшей вручную из прошлого месяца!
| 2 | 656 | 800 | 3245 | 4701 | 34.21
| 3 | 477 | 645 | 3448 | 4570 | 34.1852
| 4 | 552 | 653 | 2979 | 4184 | 34.138
| 5 | 1208 | 812 | 3661 | 5681 | 34.1371
| 6 | 876 | 978 | 4270 | 6124 | 34.145
| 7 | 881 | 971 | 4640 | 6492 | 34.1615
| 8 | 1107 | 1388 | 5004 | 7499 | 34.1615
| 9 | 1335 | 1582 | 6382 | 9299 | 34.1615
| 10 | 1403 | 1507 | 6107 | 9017 | 34.0625
| 11 | 1391 | 1510 | 6846 | 9747 | 34.0725
| 12 | 1813 | 1913 | 9577 | 13303 | 34.0818
| 13 | 2507 | 2252 | 10374 | 15133 | 34.15
| 14 | 2450 | 2068 | 9061 | 13579 | 34.15
| 15 | 2598 | 2279 | 10207 | 15084 | 34.15
| 16 | 2516 | 2240 | 9230 | 13986 | 34.15
| 17 | 2691 | 2253 | 9450 | 14394 | 34.0629
| 18 | 2815 | 2312 | 9629 | 14756 | 34.0508
| 19 | 3143 | 2613 | 10631 | 16387 | 34.0674
| 20 | 3035 | 2695 | 10679 | 16409 | 34.037
| 21 | 3056 | 2742 | 12087 | 17885 | 34.0644
| 22 | 2947 | 2641 | 12229 | 17817 | 34.0644
| 23 | 3172 | 2910 | 12912 | 18994 | 34.0644
| 24 | 3143 | 3102 | 12640 | 18885 | 34.0359
| 25 | 3274 | 3225 | 13197 | 19696 | 34.0494
| 26 | 3118 | 3306 | 14073 | 20497 | 34.0308
| 27 | 3372 | 3353 | 14525 | 21250 | 34.0514
| 28 | 3367 | 3339 | 15485 | 22191 | 34.0091
| 29 | 3526 | 3417 | 16831 | 23774 | 34.0091
| 30 | 3086 | 3263 | 14228 | 20577 | 33.9451
| 31 | 2953 | 3283 | 14216 | 20452 | 33.9451
| Загальний обсяг газу, м3 | 69338 | 67008 | 291622 | 427968 | 34.0665 | Столбец X не трогать, данные пересчитываются и переносятся из Паспорта!
Головний інженер Первомайського ЛВУМГ |  |  |  | Журавель І.В. |  | " 02 "листопада 2016 р.
| Керівник підрозділу, якому підпорядкована лабораторія |  |  | прізвище | підпис | дата
Провідний діспетчер з трансовтування газу |  |  |  | Мешечко В.В. |  | " 02 "листопада 2016 р.
|  |  |  | прізвище | підпис | дата