## Паспорт
ПАТ "УКРТРАНСГАЗ"
Філія "УМГ"ХАРКІВТРАНСГАЗ"
п/м КС Борова Первомайське ЛВУМГ
Вимірювальна хіміко-аналітична лабораторія
Свідоцтво про атестацію № 100-037/2013 дійсне до 24.10.2017 р.
ПАСПОРТ ФІЗИКО-ХІМІЧНИХ ПОКАЗНИКІВ ПРИРОДНОГО ГАЗУ № 19-26 жовтень
переданого ''УМГ"Харківтрансгаз" проммайданчик КС Борова Первомайського ЛВУМГ та прийнятого ПАТ "Харківгаз"
ГРС "Восток", "Лісна Стінка", "Савинці", "Заліман" магістрального газопроводу "НОВОПСКОВ-ШЕБЕЛИНКА"
з 01.10.2016 р. по 31.10.2016р.
| Число місяця | Компонентний склад , % мол. | [11 empty] | Фізико-хімічні показники газу, при 20 ºС, 101,325 кПа | [5 empty] | Температура точки роси вологи (Р = 3.92 МПа) | Температура точки роси вуглеводів, ºС | Маса механічних домішок, г/100м3 | Масова концентрація меркаптанової сірки, г/м3 | Масова концентрація сірководню, г/м3
|  | метан C₁ | етан C₂ | пропан С₃ | ізо-бутан i-C₄ | н-бутан н C₄ | нео-пентан нео-C₅ | ізо-пентан i-C₅ | н-пентан н-C₅ | гексани та вищі C₆+ | Кисень О₂ | азот N₂ | діоксид вуглецю CO₂ | Густина, кг/м3 | Теплота згоряння нижча, МДж/м3(кВт⋅год/м3) | Теплота зоряння нижча кКал/м³ | Теплота згоряння вища, МДж/м3 (кВт⋅год/м3) | Теплота згоряння вища кКал/м³ | Число Воббе вище, МДж/м3 (кВт⋅год/м3)
| 1 | [23 empty] | 0
| 2 | [23 empty] | 0
| 3 | 92.5665 | 4.146 | 0.9688 | 0.1251 | 0.2036 | 0.0126 | 0.0644 | 0.0509 | 0.1555 | 0.0114 | 1.4519 | 0.2431 | 0.7274 | 35.035 | 8367.97 | 38.7933 | 9265.62 | 49.9188 | -14.2 | -10.2 |  |  |  | 99.9998
| 4 | 92.3875 | 4.203 | 1.0156 | 0.1317 | 0.2144 | 0.013 | 0.0679 | 0.0534 | 0.1511 | 0.0091 | 1.5002 | 0.2533 | 0.729 | 35.0697 | 8376.25 | 38.8297 | 9274.31 | 49.9124 | [5 empty] | 100.0002
| 5 | 92.569 | 4.1514 | 0.9948 | 0.1299 | 0.2141 | 0.0126 | 0.0676 | 0.0536 | 0.1556 | 0.0106 | 1.436 | 0.205 | 0.7276 | 35.0861 | 8380.17 | 38.8488 | 9278.88 | 49.9828 | [5 empty] | 100.0002
| 6 | 92.5007 | 4.1788 | 1.0059 | 0.1326 | 0.2194 | 0.0126 | 0.0696 | 0.0551 | 0.1618 | 0.0095 | 1.4242 | 0.2298 | 0.7285 | 35.113 | 8386.6 | 38.8775 | 9285.73 | 49.988 | [5 empty] | 100 | ОК
| 7 | 92.5791 | 4.1678 | 0.9869 | 0.1292 | 0.2119 | 0.0127 | 0.0669 | 0.0524 | 0.1453 | 0.0084 | 1.4291 | 0.2103 | 0.7272 | 35.0704 | 8376.42 | 38.832 | 9274.86 | 49.974 | [5 empty] | 100 | ОК
| 8 | [23 empty] | 0
| 9 | [23 empty] | 0
| 10 | 92.3933 | 4.2112 | 1.0273 | 0.1318 | 0.2162 | 0.013 | 0.0674 | 0.0551 | 0.1629 | 0.0093 | 1.4742 | 0.2383 | 0.7292 | 35.1097 | 8385.81 | 38.8731 | 9284.68 | 49.9581 | -8.1 | -15 |  |  |  | 100 | ОК
| 11 | 92.5255 | 4.1892 | 1.0039 | 0.1292 | 0.2098 | 0.0118 | 0.0657 | 0.0514 | 0.1421 | 0.0083 | 1.4393 | 0.2236 | 0.7276 | 35.0681 | 8375.87 | 38.8292 | 9274.2 | 49.9591 | [5 empty] | 99.9998
| 12 | 92.6421 | 4.1351 | 0.9536 | 0.1223 | 0.1996 | 0.0123 | 0.0626 | 0.05 | 0.1632 | 0.012 | 1.4327 | 0.2146 | 0.7268 | 35.0415 | 8369.52 | 38.8009 | 9267.4 | 49.9502 | [5 empty] | 100.0001
| 13 | 92.728 | 4.1158 | 0.9481 | 0.12 | 0.1954 | 0.0121 | 0.0602 | 0.0482 | 0.1305 | 0.0105 | 1.4217 | 0.2095 | 0.7253 | 34.9876 | 8356.64 | 38.7434 | 9253.7 | 49.9271 | [5 empty] | 100 | ОК
| 14 | [23 empty] | 0
| 15 | [23 empty] | 0
| 16 | [23 empty] | 0
| 17 | 92.458 | 4.3127 | 1.0129 | 0.1295 | 0.2137 | 0.0121 | 0.0701 | 0.0549 | 0.0142 | 0.0093 | 1.4667 | 0.246 | 0.7253 | 34.9344 | 8343.94 | 38.6853 | 92,39,83 | 49.8515 | -21.6 | -3 |  |  |  | 100.0001
| 18 | 92.6011 | 4.1688 | 0.9649 | 0.1237 | 0.1995 | 0.0117 | 0.0635 | 0.0491 | 0.1448 | 0.0119 | 1.4299 | 0.2311 | 0.7267 | 35.0283 | 8366.37 | 38.7866 | 9264.02 | 49.9326 | [5 empty] | 100 | ОК
| 19 | 92.5646 | 4.2114 | 0.963 | 0.122 | 0.1998 | 0.0118 | 0.0623 | 0.0493 | 0.1384 | 0.0122 | 1.4402 | 0.2252 | 0.7267 | 35.0265 | 8365.94 | 38.7846 | 9263.54 | 49.9309 | [5 empty] | 100.0002
| 20 | 92.5591 | 4.2171 | 0.9762 | 0.1246 | 0.2056 | 0.0122 | 0.0647 | 0.0527 | 0.1731 | 0.0092 | 1.4172 | 0.1883 | 0.7277 | 35.1137 | 8386.76 | 38.8788 | 9286.04 | 50.0198 | [5 empty] | 100 | ОК
| 21 | 92.5914 | 4.1804 | 0.9728 | 0.1263 | 0.2042 | 0.0116 | 0.0663 | 0.0508 | 0.1446 | 0.0082 | 1.4045 | 0.239 | 0.7271 | 35.0525 | 8372.15 | 38.8128 | 9270.28 | 49.4551 | [5 empty] | 100.0001
| 22 | [23 empty] | 0
| 23 | [23 empty] | 0
| 24 | 92.5002 | 4.2137 | 0.9754 | 0.1251 | 0.2034 | 0.0115 | 0.0627 | 0.0503 | 0.1422 | 0.0102 | 1.4378 | 0.2674 | 0.7276 | 35.0323 | 8367.32 | 38.7903 | 9264.9 | 49.9078 | -9.2 | -3 |  |  |  | 99.9999
| 25 | 92.4547 | 4.2512 | 0.9896 | 0.1252 | 0.2031 | 0.0114 | 0.0627 | 0.0502 | 0.1223 | 0.0096 | 1.4955 | 0.2244 | 0.7272 | 35.0188 | 8364.1 | 38.7756 | 9261.39 | 49.9034 | [5 empty] | 99.9999
| 26 | 92.5815 | 4.1965 | 0.9698 | 0.1231 | 0.1999 | 0.0124 | 0.0621 | 0.0507 | 0.1162 | 0.0094 | 1.4353 | 0.2433 | 0.7263 | 34.9968 | 8358.84 | 38.7526 | 9255.9 | 49.9043 | [5 empty] | 100.0002
| 27 | 92.679 | 4.1616 | 0.963 | 0.1225 | 0.1999 | 0.0098 | 0.0667 | 0.0553 | 0.113 | 0.0109 | 1.4166 | 0.2017 | 0.7255 | 35.0061 | 8361.06 | 38.7633 | 9258.46 | 49.9457 | [5 empty] | 100 | ОК
| 28 | 92.7128 | 4.1491 | 0.9566 | 0.1217 | 0.1967 | 0.0087 | 0.0645 | 0.0493 | 0.1031 | 0.0114 | 1.3928 | 0.2333 | 0.725 | 34.9714 | 8352.78 | 38.726 | 9249.55 | 49.9139 | [5 empty] | 100 | ОК
| 29 | [23 empty] | 0
| 30 | [23 empty] | 0
| 31 | 92.3335 | 4.1587 | 1.1336 | 0.1405 | 0.2469 | 0.0107 | 0.1035 | 0.0712 | 0.1253 | 0.0103 | 1.3806 | 0.2853 | 0.731 | 35.2 | 8407.38 | 38.9705 | 9307.94 | 50.0218 | -8.4 | -3 |  |  |  | 100.0001
Головний інженер Первомайського ЛВУМГ | [9 empty] | І.В.Журавель | [9 empty] | " 02 "листопада 2016 р.
Керівник підрозділу, якому підпорядкована лабораторія | [9 empty] | прізвище | [6 empty] | підпис |  |  | дата
Начальник ХАЛ ПМ КС Борова Первомайського ЛВУМГ | [9 empty] | В.М.Карапута | [9 empty] | " 02 "листопада 2016 р.
| Керівник лабораторії, де здійснювався аналіз газу | [8 empty] | прізвище | [6 empty] | підпис |  |  | дата

## Додаток
Додаток до ПАСПОРТА ФІЗИКО-ХІМІЧНИХ ПОКАЗНИКІВ ПРИРОДНОГО ГАЗУ № 19-26 жовтень
переданого ''УМГ"Харківтрансгаз" проммайданчик КС Борова Первомайського ЛВУМГ та прийнятого ПАТ "Харківгаз"
по ГРС "Восток", "Лісна Стінка", "Савинці", "Заліман" з магістрального газопроводу "НОВОПСКОВ-ШЕБЕЛИНКА"
з 01.10.2016 р. по 31.10.2016 р.
| Число місяця | Обсяг газу, переданого за добу, м3 |  |  |  | Загальний обсяг газу, м³ | Теплота згоряння ниижа, (за поточну добу та середньозважене значення за місяць) МДж/м3
|  | ГРС "Лісна Стінка" | ГРС "Восток" | ГРС "Савинці" | ГРС "Заліман"
| 1 | 1200 | 4321 | 5746 | 507 | 11774 | 34.69 | Если в первом числе месяца у нас не было измерения ФХП, то в X15 вводим последнее значение Теплоты сгорания низшей вручную из прошлого месяца!
| 2 | 870 | 3875 | 4670 | 467 | 9882 | 34.69
| 3 | 703 | 4067 | 4755 | 374 | 9899 | 35.035
| 4 | 616 | 4040 | 8455 | 350 | 13461 | 35.0697
| 5 | 642 | 4612 | 5208 | 397 | 10859 | 35.0861
| 6 | 779 | 5539 | 7192 | 453 | 13963 | 35.113
| 7 | 766 | 6612 | 5612 | 478 | 13468 | 35.0704
| 8 | 954 | 6444 | 6030 | 478 | 13906 | 35.0704
| 9 | 1201 | 7944 | 9136 | 638 | 18919 | 35.0704
| 10 | 1125 | 8193 | 8631 | 640 | 18589 | 35.1097
| 11 | 1187 | 7079 | 11165 | 880 | 20311 | 35.0681
| 12 | 1606 | 15361 | 11942 | 997 | 29906 | 35.0415
| 13 | 2136 | 20186 | 16564 | 1085 | 39971 | 34.9876
| 14 | 2367 | 20941 | 17072 | 1027 | 41407 | 34.9876
| 15 | 2378 | 18936 | 17688 | 1117 | 40119 | 34.9876
| 16 | 2189 | 18272 | 23537 | 1180 | 45178 | 34.9876
| 17 | 2676 | 20089 | 63742 | 1295 | 87802 | 34.9344
| 18 | 2894 | 21586 | 63596 | 1251 | 89327 | 35.0283
| 19 | 3458 | 22961 | 36090 | 1413 | 63922 | 35.0265
| 20 | 3385 | 22885 | 31460 | 1352 | 59082 | 35.1137
| 21 | 3268 | 24744 | 31032 | 1171 | 60215 | 35.0525
| 22 | 2790 | 23067 | 29352 | 1097 | 56306 | 35.0525
| 23 | 2852 | 23177 | 30832 | 1235 | 58096 | 35.0525
| 24 | 2888 | 24124 | 29721 | 1237 | 57970 | 35.0323
| 25 | 3707 | 24855 | 29986 | 1248 | 59796 | 35.0188
| 26 | 3720 | 25383 | 31905 | 1391 | 62399 | 34.9968
| 27 | 4069 | 23765 | 32488 | 1396 | 61718 | 35.0061
| 28 | 4643 | 23235 | 32372 | 1451 | 61701 | 34.9714
| 29 | 4883 | 25194 | 34304 | 1565 | 65946 | 34.9714
| 30 | 4025 | 21388 | 32244 | 1650 | 59307 | 34.9714
| 31 | 3750 | 22635 | 37646 | 1615 | 65646 | 35.2
| Загальний обсяг газу, м3 | 73727 | 505510 | 710173 | 31435 | 1320845 | 35.0214 | Столбец X не трогать, данные пересчитываются и переносятся из Паспорта!
Головний інженер Первомайського ЛВУМГ |  |  |  | Журавель І.В. |  |  | " 02 "листопада 2016 р.
Керівник підрозділу, якому підпорядкована лабораторія |  |  |  | прізвище | підпис
Провідний діспетчер з трансовтування газу |  |  |  | Мешечко В.В. |  |  | " 02 "листопада 2016 р.
|  |  |  | прізвище | підпис