## Паспорт
ПАТ "УКРТРАНСГАЗ"
Філія "УМГ "ХАРКІВТРАНСГАЗ"
Харківський п/м Харківського ЛВУМГ
Вимірювальна хіміко-аналітична лабораторія
Свідоцтво про атестацію № ______________ дійсне до _________________ р. |  |  | № 100-359/2015 |  | дійсне до 20.12.2018 р.
ПАСПОРТ ФІЗИКО-ХІМІЧНИХ ПОКАЗНИКІВ ПРИРОДНОГО ГАЗУ
переданого Харківським ЛВУМГ та прийнятого ПАТ "Харківгаз", ПАТ "Харківміськгаз" по ГРС-4 м.Харків
з газопроводу ШХ за період з 01.10.2016 по 31.10.2016
Число місяця | Компонентний склад , % мол. | [11 empty] | Фізико-хімічні показники газу, при 20 ºС, 101,325 кПа | [5 empty] | Температура точки роси вологи (Р = 3.92 МПа) | Температура точки роси вуглеводів, ºС | Маса механічних домішок, г/100м3 | Масова концентрація меркаптанової сірки, г/м3 | Масова концентрація сірководню, г/м3
| метан C₁ | етан C₂ | пропан С₃ | ізо-бутан i-C₄ | н-бутан н C₄ | нео-пентан нео-C₅ | ізо-пентан i-C₅ | н-пентан н-C₅ | гексани та вищі C₆+ | Кисень О₂ | азот N₂ | діоксид вуглецю CO₂ | Густина, кг/м3 | Теплота згоряння нижча, МДж/м3(кВт⋅год/м3) | Теплота зоряння нижча кКал/м³ | Теплота згоряння вища, МДж/м3 (кВт⋅год/м3) | Теплота згоряння вища кКал/м³ | Число Воббе вище, МДж/м3 (кВт⋅год/м3)
1 | [23 empty] | 0
2 | [23 empty] | 0
3 | 89.2331 | 4.4457 | 1.3314 | 0.1239 | 0.2383 | 0.0028 | 0.0515 | 0.0429 | 0.0754 | 0.1612 | 3.1811 | 1.1127 | 0.7507 | 34.27 | 8186 | 37.94 | 9062 | 48.06 | [5 empty] | 100 | ОК
4 | [23 empty] | 0
5 | [23 empty] | 0
6 | 88.8121 | 4.3024 | 1.2969 | 0.1337 | 0.2465 | 0.0029 | 0.0597 | 0.0503 | 0.087 | 0.1402 | 3.4086 | 1.4598 | 0.7555 | 34.08 | 8139 | 37.73 | 9011 | 47.63 | -8.6 | -2.1 | відсутні | <0,0002 | 0.0015 | 100.0001
7 | 89.6654 | 4.3907 | 1.269 | 0.123 | 0.2335 | 0.0036 | 0.0542 | 0.0454 | 0.0991 | 0.1584 | 2.9636 | 0.9941 | 0.7479 | 34.37 | 8210 | 38.05 | 9089 | 48.29 | [5 empty] | 100 | ОК
8 | [23 empty] | 0
9 | [23 empty] | 0
10 | 89.3987 | 4.2336 | 1.2401 | 0.1303 | 0.2365 | 0.0036 | 0.0589 | 0.0494 | 0.0917 | 0.1281 | 3.1303 | 1.2988 | 0.751 | 34.18 | 8163 | 37.84 | 9037 | 47.92 | [5 empty] | 100 | ОК
11 | 89.2472 | 4.4657 | 1.3193 | 0.1235 | 0.2398 | 0.0028 | 0.053 | 0.0448 | 0.0744 | 0.1797 | 3.137 | 1.1128 | 0.7506 | 34.28 | 8188 | 37.95 | 9065 | 48.08 | [5 empty] | 100 | ОК
12 | 91.0642 | 4.2649 | 1.1382 | 0.1253 | 0.2232 | 0.0063 | 0.0594 | 0.0491 | 0.139 | 0.0832 | 2.1945 | 0.6527 | 0.7386 | 34.73 | 8294 | 38.45 | 9183 | 49.1 | [5 empty] | 100 | ОК
13 | 91.9325 | 4.1295 | 1.016 | 0.1117 | 0.1954 | 0.0069 | 0.0529 | 0.044 | 0.1469 | 0.0455 | 1.8095 | 0.5093 | 0.7318 | 34.78 | 8308 | 38.51 | 9199 | 49.41 | -9.1 | -1.7 |  |  |  | 100.0001
14 | [23 empty] | 0
15 | [23 empty] | 0
16 | [23 empty] | 0
17 | 92.0171 | 4.0938 | 0.9874 | 0.1099 | 0.1886 | 0.0073 | 0.0508 | 0.0414 | 0.1151 | 0.0619 | 1.8633 | 0.4634 | 0.7299 | 34.7 | 8287 | 38.42 | 9177 | 49.36 | [5 empty] | 100 | ОК
18 | 92.0648 | 4.0984 | 0.9915 | 0.1105 | 0.1906 | 0.0074 | 0.0511 | 0.0422 | 0.1236 | 0.0498 | 1.8162 | 0.4541 | 0.7298 | 34.74 | 8297 | 38.47 | 9188 | 49.42 | [5 empty] | 100.0002
19 | [23 empty] | 0
20 | 91.7668 | 4.1098 | 1.0107 | 0.1136 | 0.1947 | 0.0069 | 0.0522 | 0.0426 | 0.1253 | 0.0563 | 1.9345 | 0.5866 | 0.7325 | 34.67 | 8282 | 38.4 | 9171 | 49.23 | -8.8 | -1.4 | відсутні | <0,0002 | 0.0008 | 100 | ОК
21 | [23 empty] | 0
22 | [23 empty] | 0
23 | [23 empty] | 0
24 | [23 empty] | 0
25 | 91.437 | 4.077 | 1.0219 | 0.117 | 0.2 | 0.0068 | 0.0541 | 0.0446 | 0.1153 | 0.0526 | 2.1348 | 0.739 | 0.7352 | 34.55 | 8253 | 38.26 | 9138 | 48.97 | [5 empty] | 100.0001
26 | [23 empty] | 0
27 | [23 empty] | 0
28 | 92.5737 | 4.0565 | 0.9383 | 0.1112 | 0.1858 | 0.0083 | 0.0526 | 0.0428 | 0.1309 | 0.0241 | 1.5489 | 0.3269 | 0.7262 | 34.85 | 8324 | 38.59 | 9218 | 49.7 | -8.5 | -1.1 |  |  |  | 100 | ОК
29 | [23 empty] | 0
30 | [23 empty] | 0
31 | [23 empty] | 0
31 | [23 empty] | 0
| В. о. начальника Харківського ЛВУМГ | [12 empty] | Моторя О.А. | [6 empty] | 2016-11-01
|  | Підрозділу підприємства, якому підпорядкована ВХАЛ | [11 empty] | прізвище |  |  |  |  | підпис |  |  | дата
| Завідувач лабораторії Харківського ПМ Харківського ЛВУМГ | [12 empty] | Крупчицький Д.О. | [6 empty] | 2016-11-01
|  | ВХАЛ, де здійснювались аналізи газу | [11 empty] | прізвище |  |  |  |  | підпис |  |  | дата

## Додаток
ПАТ "УКРТРАНСГАЗ"
Філія "УМГ "ХАРКІВТРАНСГАЗ"
Харківський п/м Харківського ЛВУМГ
Додаток до Паспорту фізико-хімічних показників природного газу
переданого Харківським ЛВУМГ та прийнятого ПАТ "Харківгаз", ПАТ "Харківміськгаз" по ГРС-4 м.Харків
з газопроводу ШХ за період з 01.10.2016 по 31.10.2016
Обсяг газу, переданого за добу взятий з бази даних hostlib (дані з автоматичних обчислювачів витрати газу без урахування ВТВ).
Число місяця | Обсяг газу, переданого за добу, м3 | [19 empty] | Загальний обсяг газу, м3 | Теплота згоряння ниижа, (за поточну добу та середньозважене значення за місяць) МДж/м3
| ГРС-4 м.Харків місто | ГРС-4 м.Харків с.Бабаї
1 | 963101.19 | 8103.8 | [18 empty] | 971204.99 | 34.67 | Если в первом числе месяца у нас не было измерения ФХП, то в X15 вводим последнее значение Теплоты сгорания низшей вручную из прошлого месяца!
2 | 994047 | 7741 | [18 empty] | 1001788 | 34.67
3 | 951516.88 | 6717.77 | [18 empty] | 958234.65 | 34.27
4 | 921805.13 | 7363.21 | [18 empty] | 929168.34 | 34.27
5 | 960997.69 | 8422.23 | [18 empty] | 969419.92 | 34.27
6 | 1081949.13 | 8765.68 | [18 empty] | 1090714.81 | 34.08
7 | 1030547.56 | 8923.85 | [18 empty] | 1039471.41 | 34.37
8 | 1094779.13 | 11394.21 | [18 empty] | 1106173.34 | 34.37
9 | 1287871.5 | 14868.62 | [18 empty] | 1302740.12 | 34.37
10 | 982942.06 | 14667.43 | [18 empty] | 997609.49 | 34.18
11 | 764092.06 | 15862.09 | [18 empty] | 779954.15 | 34.28
12 | 1206521.5 | 20449.58 | [18 empty] | 1226971.08 | 34.73 | Столбец X не трогать, данные пересчитываются и переносятся из Паспорта!
13 | 1500293.5 | 25607.06 | [18 empty] | 1525900.56 | 34.78
14 | 1589282.88 | 25431.59 | [18 empty] | 1614714.47 | 34.78
15 | 1679623 | 26536.47 | [18 empty] | 1706159.47 | 34.78
16 | 1788471.13 | 27270.49 | [18 empty] | 1815741.62 | 34.78
17 | 1923299.13 | 27074.02 | [18 empty] | 1950373.15 | 34.7
18 | 2053129 | 28143.01 | [18 empty] | 2081272.01 | 34.74
19 | 2173877.25 | 29551.03 | [18 empty] | 2203428.28 | 34.74
20 | 2084659.88 | 31145.36 | [18 empty] | 2115805.24 | 34.67
21 | 2073489.63 | 31378.88 | [18 empty] | 2104868.51 | 34.67
22 | 2107896.5 | 30884.68 | [18 empty] | 2138781.18 | 34.67
23 | 2174558.75 | 32998.28 | [18 empty] | 2207557.03 | 34.67
24 | 2325560.75 | 33820.91 | [18 empty] | 2359381.66 | 34.67
25 | 2391406.94 | 36390.06 | [18 empty] | 2427797 | 34.55
26 | 1827345.5 | 36051.73 | [18 empty] | 1863397.23 | 34.55
27 | 1867547.31 | 40194.8 | [18 empty] | 1907742.11 | 34.55
28 | 1689709.17 | 40054.43 | [18 empty] | 1729763.6 | 34.85
29 | 1689428.88 | 42235.23 | [18 empty] | 1731664.11 | 34.85
30 | 1582719.25 | 36889.71 | [18 empty] | 1619608.96 | 34.85
31 | 1586454.25 | 36773.3 | [18 empty] | 1623227.55 | 34.85
Загальний обсяг газу, м3 | 48348923.53 | 751710.51 | 0 | 0 | 0 | 0 | 0 | 0 | 0 | 0 | 0 | 0 | 0 | 0 | 0 | 0 | 0 | 0 | 0 | 0 | 49100634.04 | 34.6296 | Столбец X не трогать, данные пересчитываются и переносятся из Паспорта!
31
| В. о. начальника Харківського ЛВУМГ | [12 empty] | Моторя О.А. | [6 empty] | 2016-11-01
|  | Керівник підрозділу підприємства | [11 empty] | прізвище |  |  |  |  | підпис |  |  | дата
| Начальник служби ГВ та М | [12 empty] | Щербак С.О. | [6 empty] | 2016-11-01
|  | Керівник служби, відповідальної за облік газу | [11 empty] | прізвище |  |  |  |  | підпис |  |  | дата