## Паспорт
ПАТ "УКРТРАНСГАЗ"
Філія "УМГ"ХАРКІВТРАНСГАЗ"
Сєвєродонецьке ЛВУМГ
Вимірювальна хіміко-аналітична лабораторія
Свідоцтво про атестацію № РЬ 089/2014 дійсне до 06.06.2017 р.
ПАСПОРТ ФІЗИКО-ХІМІЧНИХ ПОКАЗНИКІВ ПРИРОДНОГО ГАЗУ
переданого Краматорським ЛВУМГ філії "УМГ "ХАРКІВТРАНСГАЗ"та прийнятого ПАТ "Харківгаз" Газопровід Новопсков-Лоскутівка (Шебелинка-Слов'янськ) Куп`янське УГГ, Чугуївське УГГ
з газопроводу Шебелинка-Слов`янськ за період з 01.10.2016р. по 31.10.2016р.
Число місяця | Компонентний склад , % мол. | [11 empty] | Фізико-хімічні показники газу, при 20 ºС, 101,325 кПа | [5 empty] | Температура точки роси вологи (Р = 3.92 МПа) | Температура точки роси вуглеводів, ºС | Маса механічних домішок, г/100м3 | Масова концентрація меркаптанової сірки, г/м3 | Масова концентрація сірководню, г/м3
| метан C₁ | етан C₂ | пропан С₃ | ізо-бутан i-C₄ | н-бутан н C₄ | нео-пентан нео-C₅ | ізо-пентан i-C₅ | н-пентан н-C₅ | гексани та вищі C₆+ | Кисень О₂ | азот N₂ | діоксид вуглецю CO₂ | Густина, кг/м3 | Теплота згоряння нижча, МДж/м3(кВт⋅год/м3) | Теплота зоряння нижча кКал/м³ | Теплота згоряння вища, МДж/м3 (кВт⋅год/м3) | Теплота згоряння вища кКал/м³ | Число Воббе вище, МДж/м3 (кВт⋅год/м3)
1 | [23 empty] | 0
2 | [23 empty] | 0
3 | 92.622 | 3.9533 | 0.9843 | 0.127 | 0.1974 | 0.0143 | 0.0552 | 0.0446 | 0.0594 | 0.0087 | 1.6187 | 0.3151 | 0.7249 | 34.77 | 8305 | 38.51 | 9198 | 49.64 | [5 empty] | 100
4 | [23 empty] | 0
5 | [23 empty] | 0
6 | [23 empty] | 0
7 | [23 empty] | 0
8 | [23 empty] | 0
9 | [23 empty] | 0
10 | [23 empty] | 0
11 | 91.4341 | 3.95 | 1.138 | 0.149 | 0.2474 | 0.0136 | 0.0706 | 0.0592 | 0.1144 | 0.01 | 2.0997 | 0.714 | 0.7373 | 34.71 | 8292 | 38.43 | 9180 | 49.12 | -7.1 | -6.2 | відс. | 0.006 | 0.0001 | 100 | ОК
12 | [23 empty] | 0
13 | [23 empty] | 0
14 | [23 empty] | 0
15 | [23 empty] | 0
16 | [23 empty] | 0
17 | [23 empty] | 0
18 | 91.3931 | 4.3417 | 1.0327 | 0.1211 | 0.1805 | 0.0088 | 0.043 | 0.0325 | 0.0477 | 0.0108 | 2.3235 | 0.4646 | 0.7315 | 34.55 | 82.52 | 38.26 | 9138 | 49.09 | [5 empty] | 100
19 | [23 empty] | 0
20 | [23 empty] | 0
21 | [23 empty] | 0
22 | [23 empty] | 0
23 | [23 empty] | 0
24 | [23 empty] | 0
25 | 90.935 | 4.5343 | 1.0251 | 0.1014 | 0.1573 | 0.005 | 0.0318 | 0.0228 | 0.0227 | 0.0112 | 2.7272 | 0.4262 | 0.7321 | 34.38 | 8212 | 38.07 | 9094 | 48.84 | [5 empty] | 100
26 | [23 empty] | 0
27 | [23 empty] | 0
28 | [23 empty] | 0
29 | [23 empty] | 0
30 | [23 empty] | 0
31 | [23 empty] | 0
| Начальник Сєвєродонецького ЛВУМГ | [12 empty] | Ю.О. Головко | [6 empty] | 2016
|  | Підрозділу підприємства, якому підпорядкована ВХАЛ | [7 empty] | підпис |  |  |  | прізвище | [7 empty] | дата
| Інженер ВХАЛ | [12 empty] | М.О. Єрьоменко | [6 empty] | 2016
|  | ВХАЛ, де здійснювались аналізи газу | [7 empty] | підпис |  |  |  | прізвище | [7 empty] | дата

## Додаток
ПАТ "УКРТРАНСГАЗ"
Філія УМГ"Харківтрансгаз"
Краматорське ЛВУМГ
Додаток до Паспорту фізико-хімічних показників природного газу
переданого Краматорським ЛВУМГ та прийнятого ПАТ "Харківгаз" по ГРС Ізюм, ГРС Бражківка, ГРС Барвінкове,
ГРС Жовтень, ГРС Петровське, ГРС Степок
з газопроводу Шебелинка-Слов`янськ за період з 01.10.2016р. по 31.10.2016р.
| Число місяця | Обсяг газу, переданого за добу, м3 | [19 empty] | Загальний обсяг газу, м3 | Теплота згоряння ниижа, (за поточну добу та середньозважене значення за місяць) МДж/м3
|  | ГРС Ізюм | ГРС Бражківка | ГРС Барвінкове | ГРС Жовтень | ГРС Петровське | ГРС Степок
| 1 | 9407.29 | 561.26 | 2083.23 | 240.49 | 1041.24 | 994.97 | [14 empty] | 14328.48 | 35.01 | Если в первом числе месяца у нас не было измерения ФХП, то в X15 вводим последнее значение Теплоты сгорания низшей вручную из прошлого месяца!
| 2 | 687.52 | 522.71 | 1817.22 | 229.8 | 995.87 | 968.21 | [14 empty] | 5221.33 | 35.01
| 3 | 543.99 | 502.33 | 2136.59 | 243.82 | 1032.59 | 1005.56 | [14 empty] | 5464.88 | 34.77
| 4 | 9271.12 | 567.51 | 2153.75 | 272.55 | 1091.57 | 981.45 | [14 empty] | 14337.95 | 34.77
| 5 | 861.66 | 595.37 | 2124.92 | 289.21 | 1071.74 | 966.34 | [14 empty] | 5909.24 | 34.77
| 6 | 955.12 | 574.99 | 2102.91 | 287.46 | 1056.55 | 994.6 | [14 empty] | 5971.63 | 34.77
| 7 | 7610.29 | 553.01 | 2162.46 | 283.5 | 1041.56 | 987.61 | [14 empty] | 12638.43 | 34.77
| 8 | 763.63 | 567.56 | 2078.39 | 282.18 | 1069.55 | 996.45 | [14 empty] | 5757.76 | 34.77
| 9 | 713.19 | 565.8 | 2028.81 | 280.38 | 1038.11 | 981.74 | [14 empty] | 5608.03 | 34.77
| 10 | 830.27 | 554.1 | 1937.24 | 285.19 | 1051.44 | 1009.39 | [14 empty] | 5667.63 | 34.77
| 11 | 7020.43 | 582.64 | 2270.08 | 315.63 | 1110.45 | 1027.36 | [14 empty] | 12326.59 | 34.71
| 12 | 768.68 | 532.99 | 2103.56 | 286.26 | 1036.97 | 1000.73 | [14 empty] | 5729.19 | 34.71
| 13 | 2805.96 | 558.18 | 2349.01 | 323.66 | 1232.61 | 1087.54 | [14 empty] | 8356.96 | 34.71
| 14 | 2669.67 | 518.81 | 2472.8 | 324.15 | 1164.29 | 1040.36 | [14 empty] | 8190.08 | 34.71
| 15 | 2794.22 | 680.33 | 2477.34 | 344.43 | 1231.24 | 1028.16 | [14 empty] | 8555.72 | 34.71
| 16 | 2990.83 | 584.59 | 2373.81 | 321.51 | 1154.93 | 1000.34 | [14 empty] | 8426.01 | 34.71
| 17 | 8872.17 | 551.66 | 2279.66 | 311.96 | 1152.94 | 1004.23 | [14 empty] | 14172.62 | 34.71
| 18 | 2441.48 | 595.83 | 2382.91 | 319.1 | 1154.25 | 1047.95 | [14 empty] | 7941.52 | 34.55
| 19 | 821.26 | 519.16 | 2122.76 | 307.34 | 1126.34 | 991.36 | [14 empty] | 5888.22 | 34.55
| 20 | 3686.84 | 560.67 | 2337.58 | 302.9 | 1227.23 | 1047.74 | [14 empty] | 9162.96 | 34.55
| 21 | 3402.07 | 556.47 | 2436.12 | 298.12 | 1178.97 | 1039.17 | [14 empty] | 8910.92 | 34.55
| 22 | 2875.26 | 532.7 | 2290.84 | 299.82 | 1107.22 | 1026.56 | [14 empty] | 8132.4 | 34.55
| 23 | 4218.84 | 528.71 | 2186.24 | 286.9 | 1048.48 | 1018.63 | [14 empty] | 9287.8 | 34.55
| 24 | 2176.26 | 499.18 | 2440.05 | 308.45 | 1103.04 | 1012.5 | [14 empty] | 7539.48 | 34.55
| 25 | 3883.66 | 547.33 | 2412.42 | 306.36 | 1200.94 | 1026.52 | [14 empty] | 9377.23 | 34.38
| 26 | 4795.55 | 592.23 | 2469.85 | 324.31 | 1169.28 | 1013.22 | [14 empty] | 10364.44 | 34.38
| 27 | 4240.72 | 601.59 | 2606.38 | 347.36 | 1202.81 | 1048.75 | [14 empty] | 10047.61 | 34.38
| 28 | 1772.53 | 550.04 | 2458.63 | 319.95 | 1077.81 | 1014.43 | [14 empty] | 7193.39 | 34.38
| 29 | 2671.8 | 536.44 | 2312.27 | 306.54 | 1118.06 | 1014.74 | [14 empty] | 7959.85 | 34.38
| 30 | 2033.54 | 528.61 | 2209.61 | 302.65 | 1082.41 | 985.36 | [14 empty] | 7142.18 | 34.38
| 31 | 8994.79 | 528.28 | 2541.12 | 326.09 | 1201.79 | 1042.37 | [14 empty] | 14634.44 | 34.38
| Загальний обсяг газу, м3 | 107580.64 | 17251.08 | 70158.56 | 9278.07 | 34572.28 | 31404.34 | 0 | 0 | 0 | 0 | 0 | 0 | 0 | 0 | 0 | 0 | 0 | 0 | 0 | 0 | 270244.97 | 34.6302 | Столбец X не трогать, данные пересчитываются и переносятся из Паспорта!
31
|  | Начальник Краматорського ЛВУМГ | [18 empty] | С.Г. Таушан
|  |  | Керівник підрозділу підприємства | [11 empty] | підпис | [6 empty] | прізвище
|  | Начальник служби ГВ та М | [18 empty] | А.М. Левкович
|  |  | Керівник служби, відповідальної за облік газу | [11 empty] | підпис | [6 empty] | прізвище

## Лист1
Данные по объекту Stepok (осн.) за 8/16.
День | V, м3 | dP, кгс/м2 | Pабс, кгс/см2 | T, °C | ABC
1 | 994.97 | 35.476 | 2.5 | 23.96
2 | 968.21 | 33.497 | 2.51 | 24
3 | 1005.56 | 36.823 | 2.5 | 22.93
4 | 981.45 | 34,752* | 2,50* | 21,14* | ABC
5 | 966.34 | 33.291 | 2.5 | 22.8
6 | 994.6 | 35.597 | 2.51 | 24.97
7 | 987.61 | 34.965 | 2.52 | 25.38
8 | 996.45 | 36.712 | 2.51 | 22
9 | 981.74 | 34.545 | 2.5 | 22.8
10 | 1009.39 | 36.782 | 2.5 | 23.09 | B
11 | 1027.36 | 38.428 | 2.48 | 23.3
12 | 1000.73 | 36.403 | 2.49 | 23.34
13 | 1087.54 | 43.055 | 2.48 | 17.67
14 | 1040.36 | 38.745 | 2.48 | 14
15 | 1028.16 | 37.974 | 2.49 | 17.7
16 | 1000.34 | 35.971 | 2.5 | 19.53
17 | 1004.23 | 36.387 | 2.5 | 21.07 | B
18 | 1047.95 | 40.1 | 2.51 | 21.34
19 | 991.36 | 35.01 | 2.51 | 20.32
20 | 1047.74 | 39.55 | 2.53 | 22.32
21 | 1039.17 | 38.95 | 2.52 | 23.33
22 | 1026.56 | 38.095 | 2.52 | 24.96
23 | 1018.63 | 37.41 | 2.51 | 24.21
24 | 1012.5 | 36.733 | 2.5 | 20.19
25 | 1026.52 | 37.745 | 2.49 | 17.39
26 | 1013.22 | 36.644 | 2.49 | 17.14 | B
27 | 1048.75 | 39.772 | 2.5 | 19.41
28 | 1014.43 | 37.104 | 2.5 | 21.61
29 | 1014.74 | 36.99 | 2.51 | 22.41
30 | 985.36 | 34.781 | 2.52 | 24.01
31 | 1042.37 | 38.499 | 2.5 | 15.98
Итого | 31404,36* | 35,476* | 2,50* | 23,96* | ABC